## 3期二层
3期设备产品清单
3期设备清单
科室 | 产品 | 参考图片 | 规格 | 单位 | 数量 | 材质 | 对应区域
大输液 | 输液椅 |  | W1080*D700*H460/1200mm | 把 | 20 | ▲1.主体采用优质碳素钢钢管焊接喷涂，主架管Φ38*1.2mm 2.钢制部件经酸洗、陶化等前处理除锈工艺后，采用医用抗菌粉末静电喷涂，防菌抗菌，抗酸碱腐蚀，耐裉色，有效延长使用寿命； 3.高仿皮外套包优质高弹海绵椅面 4.配有钢线制杂物篮、可调节高低输液架 5.外观颜色可选
预麻、苏醒 | 单摇床 |  | W2130*D960*H500 | 张 | 3 | 1.单摇系统实现各种体位，背部升降：0-70°±5°； 2.四个点滴架插座，钢板成型；四个引流袋挂钩；床体四角配防撞护角； 3.床框加厚用材，采用 40×80×1.2mm矩型钢管，床腿采用50×50×1.3mm方管，床体静态最大载重400kg，床体动态最大载重200kg； 4.摇杆采用45#钢双丝挤压成型，有过盈保护、双向限位功能，摇动灵活，无噪音，具有ABS防尘罩，保证传动系统的稳定性，不断裂； 5.摇手采用不锈钢摇手，防滑设计，具备两级到位开合防夹手设计； 6.床头尾板采用ABS材料一次吹塑成形，高低搭配；内置加固结构，拆卸方便；床尾板配病历卡插座； 7.床框两侧配备全履式六柱铝合金折叠护栏，铝合金横梁，冷轧钢管底座，整体重量≥4.4kg，长度1480mm，高度400mm；单按键枪式开关；连接及扶手材质为尼龙材质，保证强度及韧性；上下底座为ABS一次注塑成型专用底座，以防夹手。6个立柱均采用专用厚壁铝合金圆管，均外包塑料装饰耐磨件，并具备固体润滑功能。采用螺栓将护栏与床框固定的连接方式，保证护栏的使用强度，同时，螺杆为专用设计，防止划伤患者及医护人员。误操作后要保持护栏的完好性；各部配有操作提醒标识，有效防止误操作时夹伤患者。 8.床面板采用碳钢金属S1.0MM以上厚的优质冷轧钢板经整板一次性机压冲孔成型，冲孔面板共10块，每块条形板上冲压四个72*35mm六边形长条孔，每块条形床板两侧均安装ABS扣件，扣件安装后每块条形板规格为840*173mm，扣件上安装带角度器的ABS床垫限位片，限位片可在任意床条上互换安装，尾部床条正面安装两个ABS床垫限位扣件，床面整体高于床框上部，腿部和背部手摇升降时防止床面夹手，使用安全； 9.脚轮采用5寸双面万向包罩静音轮，全制动刹车装置，高耐磨、静音防腐、防缠绕的塑料底垫； 10.金属表面处理采用全自动静电粉末喷涂流水线一次性完工，喷涂前经过高速抛丸机除锈，然后经水洗、除油、酸洗、二度磷化等处理，再进行静电粉末喷涂，能延长病床的使用寿命，所有粉末为抗菌粉末； 11.床架颜色：亚光白色；
ICU | 三功能电动床 |  | 2130*1000*480-760 | 张 | 27 | 技术参数:1规格:W2130*D1000*H480mm~760mm;.按键式实现所有功能动作、双手持控制器、可锁定;具有手动CPR功能,2.背部倾斜角度0~75±5°、腿部倾斜角度:0~45±5、小腿板角度可手动调节，床体升降高度:480mm~760m3.承载重量:≥200kg;背部床面采用双支撑结构，坚固牢实，双支撑为冷钢板冲压成形，加强背板的承重力;4.侧面设置有带控制开关的上下翻倒式四片ABS护栏、可上下升降，护栏下降收缩时平齐床面，可以减少空间以及便于临的操作;5.床框两侧端部设置4个点滴架插孔，床框底部两侧设置4个引流尿袋挂钩， 点滴架不用时可放置于床框两侧底部6.床体采用优质碳素钢管60*30*1.5mm、双梁式结构、稳固结实;▲7.床面板采用碳钢金属S1.0MM以上厚的优质冷轧钢板经整板一次性机,压冲孔成型，冲孔面板共10块，每块条形板上冲压四个72*35mm六边形长条孔，每块条形床板两侧均安装ABS扣件，扣件安装后每块条形板规格为840*173mm，扣件上安装带角度器的ABS床垫限位片，限位片可在任意床条上互换安装，尾部床条正面安装两个ABS床垫限位扣件;▲8.流线型豪华床头尾板、全新ABS强化塑胶材料整体注塑成形，床尾板外侧设信息卡插槽并带防撞包角，有防撞功能.可兼做CPR板应急使用、表面光滑无味、无缝隙、易清洁，耐冲击、不变形、防火、稳定可靠，两侧带有自锁机构，操作方便，与床体连接处采用金属挂钩、拆装方便、带锁定保险:9.背部床板活动关节采用双文撑卸力结构，支撑转动轴为优质无缝钢管Ф32*3.0mm: 10.金属表面处理采用全自动静电粉未喷涂流水线一次性完工，喷涂前经过高速抛丸机除锈，然后经水洗、除油、酸洗。度磷化等处理，再进行静电粉末喷涂，能延长病床的使用寿命。所有粉末为亚光白色抗菌粉末11.配24V直流电机系统，拥有CE、UL等多项电气安全认证，EMI性能保证，运行安静无噪音。配有原装储电池，可在网电 停电时工作8小时:12.配医用5寸中控脚轮，高耐磨、无噪音、稳定牢固，不锈钢脚踏刹车杆实现脚轮的刹车与松开:
| 单斗治疗车 |  | 650*450*800mm | 个 | 4 | 1.整体采用304不锈钢材质，立柱采用Ø25*1.2mm不锈钢管，护栏采用Ø13*0.8mm不锈钢管，台面采用0.8mm不锈钢板整体冲压折弯成型； 2.双层结构，每层三面均带护栏，上层台面下部带一个抽屉，抽屉采用三节静音滑轨，上层台面和下层台面中间配置1个可转动调节位置的污物桶，底部带4个4寸医用万向脚轮，2个带刹车功能； 3.整体采用氩弧焊焊接工艺焊接。
仪器室 | 无菌柜 |  | W900*D400*H1800 | 台 | 4 | ▲1.柜体全部采用厚0.6mm优质304不锈钢板，对开柜门，柜门镶装4mm钢化玻璃，安装铝合金扣手，带锁具，内部四块活动层板； 2.工艺：整体采用氩弧焊焊接工艺焊接。 整体性能：
病房 | 双摇床 |  | W2130*D960*H500 | 张 | 206 | 技术参数： 1规格:W2130×D960×H500mm；.双摇系统实现各种体位，背部升降：0-70°±5°，腿部升降：0-50°±5°； 2.四个点滴架插座，钢板成型；四个引流袋挂钩；床体四角配防撞护角； ▲3.床框加厚用材，采用 40×80×1.5mm矩型钢管，床腿采用50×50×1.5mm方管，床体静态最大载重400kg，床体动态最大载重200kg； ▲4.摇杆采用45#钢双丝挤压成型，有过盈保护、双向限位功能，摇动灵活，无噪音，具有ABS防尘罩，保证传动系统的稳定性，不断裂； 5.摇手采用不锈钢摇手，防滑设计，具备两级到位开合防夹手设计； 6.床头尾板采用ABS材料一次吹塑成形，高低搭配；内置加固结构，拆卸方便；床尾板配病历卡插座； ▲7.床框两侧配备全履式六柱铝合金折叠护栏，铝合金横梁，冷轧钢管底座，整体重量≥4.4kg，长度1480mm，高度400mm；单按键枪式开关；连接及扶手材质为尼龙材质，保证强度及韧性；上下底座为ABS一次注塑成型专用底座，以防夹手。6个立柱均采用专用厚壁铝合金圆管，均外包塑料装饰耐磨件，并具备固体润滑功能。采用螺栓将护栏与床框固定的连接方式，保证护栏的使用强度，同时，螺杆为专用设计，防止划伤患者及医护人员。误操作后要保持护栏的完好性；各部配有操作提醒标识，有效防止误操作时夹伤患者。 8.床面板采用碳钢金属S1.0MM以上厚的优质冷轧钢板经整板一次性机压冲孔成型，冲孔面板共10块，每块条形板上冲压四个72*35mm六边形长条孔，每块条形床板两侧均安装ABS扣件，扣件安装后每块条形板规格为840*173mm，扣件上安装带角度器的ABS床垫限位片，限位片可在任意床条上互换安装，尾部床条正面安装两个ABS床垫限位扣件，床面整体高于床框上部，腿部和背部手摇升降时防止床面夹手，使用安全； 9.脚轮采用5寸双面万向包罩静音轮，全制动刹车装置，高耐磨、静音防腐、防缠绕的塑料底垫； 10.金属表面处理采用全自动静电粉末喷涂流水线一次性完工，喷涂前经过高速抛丸机除锈，然后经水洗、除油、酸洗、二度磷化等处理，再进行静电粉末喷涂，能延长病床的使用寿命，所有粉末为抗菌粉末； 11.床架颜色：亚光白色；
| 儿童床 |  | W1880*D900*H650-1260 | 张 | 1 | 1.规格：1880*900*650-1260（mm）（长*宽*高)；床板 1770*700（长*宽）1.2mm冷轧钢板表面喷塑处理。 2.双摇系统实现各种体位，背部升降：0-70°±5°，腿部升降：0-50°±5°； 3.铝合金护栏美观牢固、四个按钮式开关、四支气弹簧助力升降，操作轻便，并可分三级调节护栏高度。 4.脚轮采用5寸双面万向包罩静音轮，全制动刹车装置，高耐磨、静音防腐、防缠绕的塑料底垫； 5.下置两个杂物盘、一个鞋盆架 6.ABS头尾板，耐用不变形，颜色粉红，柔和温馨 7.可折叠式伸缩摇把，高精度丝杆，双向到位保护，操作轻松。 8.床头、床尾各1支输液杆，由ABS扣件链接床体立柱，并可选配蚊帐架。
| 婴儿车 |  | W900*D560*H830/1000 | 台 | 1 | 1、规格外形尺寸：900*560*830/1000mm 2、 功能：可控气弹簧控制高度无级调节； 可控气弹簧控制无级调节头高脚低斜角度-10～10±2° 3、 材质： 床体采用优质碳素钢管焊接结构、稳固结实、经去油、除锈后，采用双重磷化+静电抗菌粉体涂装，SGS国际标准涂装处理。床体涂料通过省级机构检测认证，防菌抗菌，抗酸碱腐蚀，耐裉色，有效延长使用寿命；高强度铝合金升降导轨；优质ABS塑胶配件、模具一体成型、装饰防尘、表面光滑无味、无缝隙、易清洁 4、配置： 配医用4寸万向包罩静音轮，高耐磨、无噪音、稳定固牢，脚轮主体为铝合金一次压铸成、自润滑密封轴承、防水防尘，轮面聚氨酯材料、静音耐磨，防缠绕塑料底垫；床相配的3~4公分厚的全棉床垫、舒适透气； 可选ABS塑胶颜色
常规待产 | 治疗车 |  | 规格：625*480*950 | 台 | 14 | 1.规格：625*480*950，适用于医护人员对病人急救护理换药等 2.主体用铝.钢.ABS全新料工程结构组成，四柱承重,塑钢立柱，内有铝管，承重力强 3.优质的ABS工程塑料设计双层底面注塑工艺成型台面，凹陷设计可防止物品滑落，不锈钢三面围栏，台面上配透明软玻璃，4.正面：中控锁，三折静音轨道，设计两层抽屉，为一小抽（抽屉面板高度7公分），一个中抽.（抽屉面高度是12公分，）.抽屉内有长宽各3*3的分格片，可自由分隔大小空间16个药盒，ABS抽屉拉手，封口插槽式标识牌，防止液体及灰尘进入，标签式面积根据人体工程学原理设计，插槽式向上倾斜便于观望，拉手内层磨具加厚手感更加踏实，右侧：两只ABS污物桶，置物篮一个，2L锐器盒2个， 5.置物篮一个，隐藏式付工作台面一个，有效延长台面的使用面积 底部可旋转式污物桶2只 6.豪华万向轮插入式静音脚轮四只，（二只带刹车功能，二只不带刹），可在任意情况下使用刹车功能，脚轮材料为高强度聚氨酯，防卷发缠绕，防静电，移动灵活方便。
三人病房 | 抢救车 |  | 规格：750*480*930 | 台 | 6 | 1.规格：750*480*930；适用于医护人员对病人急救护理换药等 2.主体用铝.钢.ABS全新料工程结构组成，四柱承重铝合金立柱，内有铝管支撑，承重力强 3.优质的ABS工程塑料设计双层底面注塑工艺成型台面，凹陷设计可防止物品滑落，不锈钢三面围栏，台面上配透明软玻璃，4.正面：中控锁，三折静音轨道，设计五层抽屉，分别为二小抽，（抽屉面高度是7公分）.二中抽.（抽屉面高度是12公分，）一大抽（抽屉面高度是24公分）.每层抽屉内有长宽各3*3的分格片，可自由分隔大小空间16个药盒，ABS抽屉拉手，封口插槽式标识牌，防止液体及灰尘进入，标签式面积根据人体工程学原理设计，插槽式向上倾斜便于观望，拉手内层磨具加厚手感更加踏实，台面上有ABS除颤仪平台可360°旋转方向。隐藏式伸缩不锈钢输液架 一根，（输液架与除颤仪平台位置可互换使用），针头处置器一个 5.背面：氧气瓶支架一个，心肺复苏按压版一个，电源插座一个6.左侧：隐藏式副工作写字台，文件资料盒一个7.右侧：两只ABS污物桶，8.豪华万向轮插入式静音脚轮四只，（二只带刹车功能，二只不带刹），可在任意情况下使用刹车功能，脚轮材料为高强度聚氨酯，防卷发缠绕，防静电，移动灵活方便。
麻醉药品 | 麻醉车 |  | W750*D480*H1300mm | 个 | 2 | 1.主要由铝·钢·ABS工程塑料结构组成；铝合金四柱承重； 2.上部：台面（细皮纹台面，防滑，便于清洁）采用大型模具注塑一次性成型一体化台面两侧带扶手，方便推行（扶手采用双层设计，具有科技手感，以防夹手）；ABS护栏三面无空隙，小的物品不会滑落，护栏高度70mm，台面上配透明软玻璃； 3.正面：中控锁，配置有五层抽屉（抽屉采用大型模具一次成型，无拼接，无胶水），抽屉拉手为燕尾式、封口插槽式透明标识卡（规格：115*28mm，标示每层抽屉物品名称）、防止液体及灰尘进入； 4.左侧：隐藏式副工作台（规格：385*375mm）来扩大工作台使用面积为320*355mm，不用时推进去不占用空间、档案资料盒（400*100*320mm），便于存放资料； 5.右侧：配旋转3L锐器盒用于放置废弃的注射器和断针、双色污物桶（内空：160*160*280mm），绿色放置生活垃圾，黄色放置医疗垃圾； 6.底部：插入式四只4寸豪华万向轻声脚轮（万向轮采用插入式设计，方便安装，便于后期维护），其中两只带刹车功能；脚轮材料为高强度聚氨酯，防静电、防毛发缠绕、移动轻便灵活； 7.背后：配有隐藏式双排可升降的十联置器盒。
三人病房 | 晨间护理车 |  | 规格：W900*D500*H800mm; | 台 | 5 | 技术参数： 1.规格：W900*D500*H800mm;材质：框架为Ф25不锈钢管，壁厚1.2mm。车台面为0.8mm201不锈钢板。三层不锈钢台面；每层台面采用三面不锈钢立柱式围栏，强度好，不易变形。每层台面下均设置加强筋板。 2.脚轮：3寸万向静音可刹车脚轮。配件：蓝色防污水袋1个，布面材质为专用帆布，内部挂防水胶。
三人病房 | 平车 |  | 规格：1970*680*570/870mm。 | 个 | 3 | 1、规格：1970*680*570/870mm；车体采用优质碳素型钢焊接成形,表面除锈, 树脂粉沫静电喷涂； 2、平车面板及护栏采用茂名中国石化聚乙烯材料一次成型，坚实美观；喷涂材料采用室外高光粉，能提供国际认证检测报告 3、全藏式ABS护拦，可完全收于车面之下，实现零间隙搬运，便于车上紧急抢救病人； 4、该车采用国产的中控刹车系统，稳定，可靠；两侧升降三角架连接立柱采用6cm直径，结实美观。 5、导向轮装置可轻松操作，方向可控； 6、头部带有氧气瓶支架内径16cm，方便易用人员使用；床体一端配有四钩螺钉锁紧可升降输液架； 7、背板采用国产气弹簧作支撑力源，操作简易方便，可升降角度0度至88度，最大承重300KG； 8、整体升降采用螺旋机构传动，丝杆把手直径18cm使升降更轻松。升降范围达570～870mm之间；
三人病房 | 轮椅 |  | 折叠尺寸:980*260*900mm;轮椅尺寸:980*660*900mm | 张 | 4 | 1.折叠尺寸:980*260*900mm;轮椅尺寸:980*660*900mm座宽:440mm，座高:460mm;座深:395mm;手握-地面:900mm;优质钢管、折叠三档踏板、驻车手刹、PU防水扶手;实心前轮:7英寸;实心后轮:24英寸免充气后轮;产品功能:硬钢车架、可折叠;
手术区 | 转运车 |  | 1930*650*520-820 | 张 | 2 | 1.背部升降系统：背部升降采用高品质静音气弹簧控制； 2.高低调节：金属材质摇杆系统，过载保护功能，不易折断； 3.床板：PP树脂成型制品； 4.框架：采用钢制/部分铝制品制成； 5.护栏： PP树脂成型两侧护栏板，确保患者更安全。也可以水平固定，增加床体宽度，让输液者的手臂有舒适的放置处；并具有双安全锁进行锁定，防止误操作，提高了操作的安全性。护栏可承受27kg水平推力； 6.护栏三功状态：竖立、平置、下降。护栏板上设有角度显示，方便护理时知道背部升起的角度；两侧护栏板中间有凹槽，防止导管滑落，方便输液引流； 7.铝压铸一体成型护栏支架，表面氧化处理。全新设计，护栏锁定更牢靠（无铆接，永不松脱）。护栏锁定后，左右晃动量都小于1°，强度更高，安全更可靠，人性化，外观更好； 8.脚轮：中控锁双面脚轮，推行更静音、安全、耐用。四个直径150mm的脚轮，推车四角都有脚轮控制系统，一脚制动，四轮同时固定；
手术区 | 手术对接车 |  | 600*610*550-850 | 张 | 2 | 1.移动单架背板升降：0～60°±5°、气弹簧助力调节； 2.车体摇杆隐藏式设计，粘贴有床体升降标识，摇杆全不锈钢设计，牢固灵活，无噪音，操作轻松自如；可灵活调节床体高低。采用到位极限保护装置，外形美观、耐磨、使用寿命长； 3.车体采用中控刹车系统、车体下部配一导向轮、具有直行导向和减小拐弯时折转半径的作用、方便整床的移动、转向和定位； 4.滑动单架面在两个车身上安全方便的换位、固定、锁紧； 5.对接车有两辆可升降调节的车体（内车、外车）和一个背板可折起变换角度的滑动单架组成； 6.滑动单架采用优质PE材料一次性吹塑成型、强度高，床板带透气孔、侧面配置有带控制开关的上下翻转式塑料护栏、可上下升降，护栏下降收缩时低于床面，可以减少空间以及便于临床的操作、护栏总长1070mm、采用全新PE料一次吹塑成形，坚实美观；滑动单架背部采用气动支撑杆力源、操作简易、方便；
合计