## 封-1 招标工程量清单封面
安装工程
招 标 工 程 量 清 单
招 标 人：
(单位盖章)
造价咨询人：
(单位盖章)
年 月 日
封-1
河南省建设工程造价计价软件测评合格编号：2021-RJ002；2020-RJ002；2019-RJ004；2017-RJ004

## 扉-1 工程量清单扉页
安装工程
招 标 工 程 量 清 单
招 标 人： |  |  | 造价咨询人：
|  | （单位盖章） |  | (单位资质专用章)
法定代表人 或其授权人： |  |  | 法定代表人 或其授权人：
|  | (签字或盖章) |  | (签字或盖章)
编 制 人： |  |  | 复 核 人：
|  | (造价人员签字盖专用章) |  | (造价工程师签字盖专用章)
编 制 时 间： |  | 年 月 日 | 复 核 时 间： | 年 月 日
扉-1

## 表-08 分部分项工程和单价措施项目清单与计价表
分部分项工程和单价措施项目清单与计价表
工程名称：安装工程 |  |  |  | 标段：尧山镇上坪村太空舱基础设施配套项目 |  |  |  |  | 第 1 页 共 5 页
序号 | 项目编码 | 项目名称 | 项目特征描述 |  | 计量单位 | 工程量 | 金 额(元)
[7 empty] | 综合单价 | 合 价 |  | 其中
暂估价
土石方
1 | 040101002001 | 挖沟槽土方 | [项目特征] 1.沟槽土方开挖 [工作内容] 1.排地表水 2.土方开挖 3.围护（挡土板）及拆除 4.基底钎探 5.场内运输 |  | m3 | 56
2 | 040103001001 | 回填方 | [项目特征] 1.沟槽土方回填 [工作内容] 1.运输 2.回填 3.压实 |  | m3 | 56
分部小计
电气
1 | 030411001001 | 配管 | [项目特征] 1.室外PVC25塑料电力保护管埋地敷设 [工作内容] 1.电线管路敷设 2.钢索架设（拉紧装置安装） 3.预留沟槽 4.接地 |  | m | 931.15
2 | 030411004001 | 配线 | [项目特征] 1.名称:电缆 YJV5*6 [工作内容] 1.配线 2.钢索架设（拉紧装置安装） 3.支持体（夹板、绝缘子、槽板等)安装 |  | m | 210.23
3 | 030502005001 | 双绞线缆 | [项目特征] 1.名称:六类网线管内穿线 [工作内容] 1.敷设 2.标记 3.卡接 |  | m | 470.87
本页小计
注：为计取规费等的使用，可在表中增设其中：“定额人工费”。
表—08
分部分项工程和单价措施项目清单与计价表
工程名称：安装工程 |  |  |  | 标段：尧山镇上坪村太空舱基础设施配套项目 |  |  |  |  | 第 2 页 共 5 页
序号 | 项目编码 | 项目名称 | 项目特征描述 |  | 计量单位 | 工程量 | 金 额(元)
[7 empty] | 综合单价 | 合 价 |  | 其中
暂估价
4 | 030408001001 | 电力电缆 | [项目特征] 1.名称:YJLV 5*120电力电缆直埋敷设 [工作内容] 1.电缆敷设 2.揭（盖）盖板 |  | m | 60
5 | 030404017001 | 配电箱 | [项目特征] 1.名称:0.6*0.6*1.2配电箱安装 [工作内容] 1.本体安装 2.基础型钢制作、安装 3.焊、压接线端子 4.补刷（喷)油漆 5.接地 |  | 台 | 1
6 | 030404017002 | 配电箱 | [项目特征] 1.名称:0.6*0.4*0.5配电箱安装 [工作内容] 1.本体安装 2.基础型钢制作、安装 3.焊、压接线端子 4.补刷（喷)油漆 5.接地 |  | 台 | 1
分部小计
给排水
1 | 031001006001 | 塑料管 | [项目特征] 1.安装部位:PPR De32给水管室外直埋敷设 [工作内容] 1.管道安装 2.管件安装 3.塑料卡固定 4.阻火圈安装 5.压力试验 6.吹扫、冲洗 7.警示带铺设 |  | m | 139.79
本页小计
注：为计取规费等的使用，可在表中增设其中：“定额人工费”。
表—08
分部分项工程和单价措施项目清单与计价表
工程名称：安装工程 |  |  |  | 标段：尧山镇上坪村太空舱基础设施配套项目 |  |  |  |  | 第 3 页 共 5 页
序号 | 项目编码 | 项目名称 | 项目特征描述 |  | 计量单位 | 工程量 | 金 额(元)
[7 empty] | 综合单价 | 合 价 |  | 其中
暂估价
2 | 031001006002 | 塑料管 | [项目特征] 1.安装部位:PPR De25给水管室外直埋敷设 [工作内容] 1.管道安装 2.管件安装 3.塑料卡固定 4.阻火圈安装 5.压力试验 6.吹扫、冲洗 7.警示带铺设 |  | m | 19.16
3 | 031001006003 | 塑料管 | [项目特征] 1.安装部位:PE De63给水管室外直埋敷设 [工作内容] 1.管道安装 2.管件安装 3.塑料卡固定 4.阻火圈安装 5.压力试验 6.吹扫、冲洗 7.警示带铺设 |  | m | 50
4 | 031001006004 | 塑料管 | [项目特征] 1.安装部位:PE De32给水管室外直埋敷设 [工作内容] 1.管道安装 2.管件安装 3.塑料卡固定 4.阻火圈安装 5.压力试验 6.吹扫、冲洗 7.警示带铺设 |  | m | 159.04
5 | 031001006005 | 塑料管 | [项目特征] 1.安装部位:PE De20给水管室外直埋敷设 [工作内容] 1.管道安装 2.管件安装 3.塑料卡固定 4.阻火圈安装 5.压力试验 6.吹扫、冲洗 7.警示带铺设 |  | m | 24
本页小计
注：为计取规费等的使用，可在表中增设其中：“定额人工费”。
表—08
分部分项工程和单价措施项目清单与计价表
工程名称：安装工程 |  |  |  | 标段：尧山镇上坪村太空舱基础设施配套项目 |  |  |  |  | 第 4 页 共 5 页
序号 | 项目编码 | 项目名称 | 项目特征描述 |  | 计量单位 | 工程量 | 金 额(元)
[7 empty] | 综合单价 | 合 价 |  | 其中
暂估价
6 | 031001006006 | 塑料管 | [项目特征] 1.安装部位:UPVC φ110室外排水水管直埋敷设 [工作内容] 1.管道安装 2.管件安装 3.塑料卡固定 4.阻火圈安装 5.压力试验 6.吹扫、冲洗 7.警示带铺设 |  | m | 33.25
7 | 031001006007 | 塑料管 | [项目特征] 1.安装部位:UPVC φ160室外排水水管直埋敷设 [工作内容] 1.管道安装 2.管件安装 3.塑料卡固定 4.阻火圈安装 5.压力试验 6.吹扫、冲洗 7.警示带铺设 |  | m | 112.33
8 | 040504001001 | 砌筑井 | [项目特征] 1.名称:砌筑水表井 [工作内容] 1.垫层铺筑 2.模板制作、安装、拆除 3.混凝土拌和、运输、浇筑、养护 4.砌筑、勾缝、抹面 5.井圈、井盖安装 6.盖板安装 7.踏步安装 8.防水、止水 |  | 座 | 1
分部小计
盲沟管
本页小计
注：为计取规费等的使用，可在表中增设其中：“定额人工费”。
表—08
分部分项工程和单价措施项目清单与计价表
工程名称：安装工程 |  |  |  | 标段：尧山镇上坪村太空舱基础设施配套项目 |  |  |  |  | 第 5 页 共 5 页
序号 | 项目编码 | 项目名称 | 项目特征描述 |  | 计量单位 | 工程量 | 金 额(元)
[7 empty] | 综合单价 | 合 价 |  | 其中
暂估价
1 | 040101002002 | 挖沟槽土方 | [项目特征] 1.沟槽土方开挖 [工作内容] 1.排地表水 2.土方开挖 3.围护（挡土板）及拆除 4.基底钎探 5.场内运输 |  | m3 | 13.53
2 | 040103001002 | 回填方 | [项目特征] 1.沟槽土方回填 [工作内容] 1.运输 2.回填 3.压实 |  | m3 | 13.53
3 | 040701010001 | 穿孔管铺设 | [项目特征] 1.材质、规格、型号:HDPE200多孔盲管敷设 [工作内容] 1.铺设 2.连接 3.管件安装 |  | m | 90.18
4 | 040701006001 | 土工合成材料 | [项目特征] 1.名称:渗滤水土工布敷设 2.200g/m2 [工作内容] 1.裁剪 2.铺设 3.连（搭）接 |  | m2 | 180.36
分部小计
措施项目
本页小计
合 计
注：为计取规费等的使用，可在表中增设其中：“定额人工费”。
表—08

## 表-11 总价措施项目清单与计价汇总表
总价措施项目清单与计价表
工程名称：安装工程 |  |  |  | 标段：尧山镇上坪村太空舱基础设施配套项目 |  |  |  |  | 第 1 页 共 1 页
序号 | 项目编码 | 项目名称 | 计 算 基 础 |  | 费率(%) | 金 额(元) | 调整费 率(%) | 调整后 金额(元) |  | 备 注
1 | 031302001001 | 安全文明施工费 | 分部分项安全文明施工费+单价措施安全文明施工费
2 | 01 | 其他措施费（费率类）
2.1 | 031302002001 | 夜间施工增加费 | 分部分项其他措施费+单价措施其他措施费 |  | 25
2.2 | 031302004001 | 二次搬运费 | 分部分项其他措施费+单价措施其他措施费 |  | 50
2.3 | 031302005001 | 冬雨季施工增加费 | 分部分项其他措施费+单价措施其他措施费 |  | 25
3 | 02 | 其他（费率类）
合 计
编制人（造价人员）： |  |  |  | 复核人（造价工程师）：
注：1.“计算基础”中安全文明施工费可为“定额基价”、“定额人工费”或“定额人工费+定额机械费”，其他项目可为“定额人工费”或“定额人工费+定额机械费”。 2.按施工方案计算的措施费，若无“计算基础”和“费率”的数值，也可只填“金额”数值，但应在备注栏说明施工方案出处或计算方法。
表-11

## 表-12 其他项目清单与计价汇总表
其他项目清单与计价汇总表
工程名称：安装工程 |  |  | 标段：尧山镇上坪村太空舱基础设施配套项目 |  | 第 1 页 共 1 页
序号 | 项 目 名 称 | 金 额(元) |  | 结算金额(元) |  | 备 注
1 | 暂列金额 |  |  |  |  | 明细详见表-12-1
2 | 暂估价
2.1 | 材料（工程设备）暂估价 | — |  |  |  | 明细详见表-12-2
2.2 | 专业工程暂估价 |  |  |  |  | 明细详见表-12-3
3 | 计日工 |  |  |  |  | 明细详见表-12-4
4 | 总承包服务费 |  |  |  |  | 明细详见表-12-5
合 计 | [5 empty] | —
注：材料（工程设备）暂估单价进入清单项目综合单价，此处不汇总。
表—12

## 表-13 规费、税金项目计价表
规费、税金项目计价表
工程名称：安装工程 |  |  | 标段：尧山镇上坪村太空舱基础设施配套项目 |  |  | 第 1 页 共 1 页
序号 | 项 目 名 称 | 计 算 基 础 |  | 计算基数 | 费率(%) |  | 金 额(元)
1 | 规费 | 定额规费+工程排污费+其他
1.1 | 定额规费 | 分部分项规费+单价措施规费
1.2 | 工程排污费
1.3 | 其他
2 | 增值税 | 不含税工程造价合计 |  |  | 9
合 计
编制人（造价人员）： |  |  | 复核人（造价工程师）：
表—13

## 表-14 主要材料价格表
主要材料价格表
工程名称： |  | 安装工程 | [5 empty] | 第 1 页 共 1 页
序号 | 材料编码 |  | 材料名称 | 规格、型号 等特殊要求 | 单位 | 数 量 | 单 价 |  | 合 价
1 | 29060401 |  | 镀锌电缆吊挂 | 3.0*50 | 套
2 | 29060505 |  | 难燃塑料管接头 | 25 | 个
3 | 36010139 |  | 铸铁井盖、井座 | φ700重型 | 套
4 | 36030131@1 |  | 土工布 | 200g/m2 | m2
5 | 80210553 |  | 预拌混凝土 | C10 | m3
6 | 80210559 |  | 预拌混凝土 | C25 | m3
7 | 17250257@1 |  | PE聚乙烯给水管 | De63×5.8,PE100,1.6MPa | m
8 | 17250257@2 |  | PPR冷水管1.6Mpa | φ32*3.6 | m
9 | 17250257@3 |  | PPR冷水管1.6Mpa | φ25*2.8 | m
10 | 17250257@4 |  | PE聚乙烯给水管 | De32×3.0,PE100,1.6MPa | m
11 | 17250299@1 |  | UPVC排水管 | φ110*3.2 | m
12 | 17250299@2 |  | UPVC排水管 | φ160*4 | m
13 | 18090106@4 |  | PE管件32 | De32,热熔 | 个
14 | 28031437@1 |  | 六类网线 |  | m
15 | 28110000@1 |  | YJLV 5*120 | 截面≤120mm2 | m
16 | 28110000@2 |  | 电力电缆 YJV-5*6 |  | m
17 | 29060143@1 |  | PVC电线管 | Φ25 中型 | m
18 | 补充主材001 |  | 成套配电箱安装 悬挂、嵌入式半周长1.5m |  | 台
19 | 补充主材002 |  | 成套配电箱安装 悬挂、嵌入式半周长1.0m |  | 台
20 | 补充主材003@2 |  | HDPE200多孔盲管 |  | m

## 表-23 单位工程主材表
单位工程主材表
工程名称： |  | 安装工程 |  |  |  | 第 1 页 共 1 页
序号 | 名称及规格 |  | 单位 | 数量 | 市场价 |  | 市场价合计
1 | PE聚乙烯给水管 De63×5.8,PE100,1.6MPa |  | m | 51
2 | PPR冷水管1.6Mpa φ32*3.6 |  | m | 142.5858
3 | PPR冷水管1.6Mpa φ25*2.8 |  | m | 19.5432
4 | PE聚乙烯给水管 De32×3.0,PE100,1.6MPa |  | m | 162.2208
5 | PE聚乙烯给水管 De20×2.3,PE100,1.6MPa |  | m | 24.48
6 | UPVC排水管 φ110*3.2 |  | m | 33.0172
7 | UPVC排水管 φ160*4 |  | m | 111.5437
8 | 室外塑料给水管热熔管件 公称外径63mm以内 |  | 个 | 14.05
9 | PPR管件32 32 |  | 个 | 39.5606
10 | PPR管件25 25 |  | 个 | 5.4223
11 | PE管件32 De32,热熔 |  | 个 | 45.0083
12 | PE管件20 De20,热熔 |  | 个 | 6.792
13 | 硬聚氯乙烯塑料管箍 公称外径110mm以内 |  | 个 | 1.9285
14 | UPVC管箍 De160 |  | 个 | 5.9535
15 | 六类网线 |  | m | 494.4135
16 | YJLV 5*120 截面≤120mm2 |  | m | 60.6
17 | 电力电缆 YJV-5*6 |  | m | 212.3323
18 | PVC电线管 Φ25 中型 |  | m | 987.019
19 | 成套配电箱安装 悬挂、嵌入式半周长1.5m |  | 台 | 1
20 | 成套配电箱安装 悬挂、嵌入式半周长1.0m |  | 台 | 1
21 | HDPE200多孔盲管 |  | m | 91.9836
合计