## 封-1 招标工程量清单封面
建筑工程
招 标 工 程 量 清 单
招 标 人：
(单位盖章)
造价咨询人：
(单位盖章)
年 月 日
封-1
河南省建设工程造价计价软件测评合格编号：2021-RJ002；2020-RJ002；2019-RJ004；2017-RJ004

## 扉-1 工程量清单扉页
建筑工程
招 标 工 程 量 清 单
招 标 人： |  |  | 造价咨询人：
|  | （单位盖章） |  | (单位资质专用章)
法定代表人 或其授权人： |  |  | 法定代表人 或其授权人：
|  | (签字或盖章) |  | (签字或盖章)
编 制 人： |  |  | 复 核 人：
|  | (造价人员签字盖专用章) |  | (造价工程师签字盖专用章)
编 制 时 间： |  | 年 月 日 | 复 核 时 间： | 年 月 日
扉-1

## 表-08 分部分项工程和单价措施项目清单与计价表
分部分项工程和单价措施项目清单与计价表
工程名称：建筑工程 |  |  |  | 标段：尧山镇上坪村太空舱基础设施配套项目 |  |  |  |  | 第 1 页 共 12 页
序号 | 项目编码 | 项目名称 | 项目特征描述 |  | 计量单位 | 工程量 | 金 额(元)
[7 empty] | 综合单价 | 合 价 |  | 其中
暂估价
场区及绿化土石方
1 | 010101002001 | 挖一般土方 | [项目特征] 1.场内土方开挖 2.土质：二类土 3.运距运至场区内需填方位置 [工作内容] 1.排地表水 2.土方开挖 3.围护（挡土板）及拆除 4.基底钎探 5.运输 |  | m3 | 840
2 | 010103001001 | 回填方 | [项目特征] 1.土方回填压实 2.来源：场内开挖土方 3.亏方来源另行计算 [工作内容] 1.运输 2.回填 3.压实 |  | m3 | 900
3 | 010101001001 | 平整场地 | [项目特征] 1.场地平整 [工作内容] 1.土方挖填 2.场地找平 3.运输 |  | m2 | 3600
分部小计
太空舱基础及敷设构件
土石方
1 | 010101003001 | 挖槽坑土方 | [项目特征] 1.挖槽坑土方 2.土质二类土 3.挖出就近堆放 [工作内容] 1.排地表水 2.土方开挖 3.围护（挡土板）及拆除 4.基底钎探 5.运输 |  | m3 | 362.01
本页小计
注：为计取规费等的使用，可在表中增设其中：“定额人工费”。
表—08
分部分项工程和单价措施项目清单与计价表
工程名称：建筑工程 |  |  |  | 标段：尧山镇上坪村太空舱基础设施配套项目 |  |  |  |  | 第 2 页 共 12 页
序号 | 项目编码 | 项目名称 | 项目特征描述 |  | 计量单位 | 工程量 | 金 额(元)
[7 empty] | 综合单价 | 合 价 |  | 其中
暂估价
2 | 010103001002 | 回填方 | [项目特征] 1.原土回填槽坑土方 [工作内容] 1.运输 2.回填 3.压实 |  | m3 | 286.65
3 | 010103002001 | 余方弃置 | [项目特征] 1.余方弃置 2.园区内其他填方弃置 [工作内容] 1.余方点装料运输至弃置点 |  | m3 | 75.36
基础结构
1 | 010501001001 | 垫层 | [项目特征] 1.C15混凝土垫层: [工作内容] 1.模板及支撑制作、安装、拆除、堆放、运输及清理模内杂物、刷隔离剂等 2.混凝土制作、运输、浇筑、振捣、养护 |  | m3 | 17.17
2 | 010501003001 | 独立基础 | [项目特征] 1.C30独立基础 2.含模板搭拆 [工作内容] 1.模板及支撑制作、安装、拆除、堆放、运输及清理模内杂物、刷隔离剂等 2.混凝土制作、运输、浇筑、振捣、养护 |  | m3 | 57.35
本页小计
注：为计取规费等的使用，可在表中增设其中：“定额人工费”。
表—08
分部分项工程和单价措施项目清单与计价表
工程名称：建筑工程 |  |  |  | 标段：尧山镇上坪村太空舱基础设施配套项目 |  |  |  |  | 第 3 页 共 12 页
序号 | 项目编码 | 项目名称 | 项目特征描述 |  | 计量单位 | 工程量 | 金 额(元)
[7 empty] | 综合单价 | 合 价 |  | 其中
暂估价
3 | 010501002001 | 带形基础 | [项目特征] 1.C30带形基础 2.含模板搭拆 [工作内容] 1.模板及支撑制作、安装、拆除、堆放、运输及清理模内杂物、刷隔离剂等 2.混凝土制作、运输、浇筑、振捣、养护 |  | m3 | 17.16
4 | 010502001001 | 矩形柱 | [项目特征] 1.C30矩形柱 2.含模板搭拆 [工作内容] 1.模板及支架(撑）制作、安装、拆除、堆放、运输及清理模内杂物、刷隔离剂等 2.混凝土制作、运输、浇筑、振捣、养护 |  | m3 | 5.1
5 | 010515001001 | 现浇构件钢筋 | [项目特征] 1.HRB400 10以内直筋 [工作内容] 1.钢筋制作、运输 2.钢筋安装 3.焊接（绑扎） |  | t | 0.165
6 | 010515001002 | 现浇构件钢筋 | [项目特征] 1.HRB400 18以内直筋 [工作内容] 1.钢筋制作、运输 2.钢筋安装 3.焊接（绑扎） |  | t | 1.312
7 | 010515001003 | 现浇构件钢筋 | [项目特征] 1.HRB400 25以内直筋 [工作内容] 1.钢筋制作、运输 2.钢筋安装 3.焊接（绑扎） |  | t | 1.71
本页小计
注：为计取规费等的使用，可在表中增设其中：“定额人工费”。
表—08
分部分项工程和单价措施项目清单与计价表
工程名称：建筑工程 |  |  |  | 标段：尧山镇上坪村太空舱基础设施配套项目 |  |  |  |  | 第 4 页 共 12 页
序号 | 项目编码 | 项目名称 | 项目特征描述 |  | 计量单位 | 工程量 | 金 额(元)
[7 empty] | 综合单价 | 合 价 |  | 其中
暂估价
8 | 010515001004 | 现浇构件钢筋 | [项目特征] 1.HRB400 10以内箍筋 [工作内容] 1.钢筋制作、运输 2.钢筋安装 3.焊接（绑扎） |  | t | 0.953
9 | 010516002001 | 预埋铁件 | [项目特征] 1.预埋螺栓 [工作内容] 1.螺栓、铁件制作、运输 2.螺栓、铁件安装 |  | t | 0.71
钢结构
1 | 010603002001 | 空腹钢柱 | [项目特征] 1.镀锌钢柱制作与安装 2.钢材品种、规格:圆柱为Φ300*9镀锌钢管 [工作内容] 1.拼装 2.安装 3.探伤 4.补刷油漆 |  | t | 8.78
2 | 010603002002 | 空腹钢柱 | [项目特征] 1.镀锌钢柱制作与安装 2.钢材品种、规格:方柱为100*100*3.5镀锌钢管 [工作内容] 1.拼装 2.安装 3.探伤 4.补刷油漆 |  | t | 2.28
3 | 010606008001 | 钢梯 | [项目特征] 1.镀锌钢梯制作与安装 2.镀锌方钢管 [工作内容] 1.拼装 2.安装 3.探伤 4.补刷油漆 |  | t | 0.45
本页小计
注：为计取规费等的使用，可在表中增设其中：“定额人工费”。
表—08
分部分项工程和单价措施项目清单与计价表
工程名称：建筑工程 |  |  |  | 标段：尧山镇上坪村太空舱基础设施配套项目 |  |  |  |  | 第 5 页 共 12 页
序号 | 项目编码 | 项目名称 | 项目特征描述 |  | 计量单位 | 工程量 | 金 额(元)
[7 empty] | 综合单价 | 合 价 |  | 其中
暂估价
4 | 010606008002 | 钢梯 | [项目特征] 1.镀锌钢梯制作与安装 2.镀锌方钢管 [工作内容] 1.拼装 2.安装 3.探伤 4.补刷油漆 |  | t | 0.23
5 | 010606006001 | 钢平台 | [项目特征] 1.镀锌钢平台制作与安装 [工作内容] 1.拼装 2.安装 3.探伤 4.补刷油漆 |  | t | 10.722
室外装饰
1 | 011104002001 | 竹、木（复合）地板 | [项目特征] 1.塑木板地面 2.位置：太空舱结构地面、围边、桥面 [工作内容] 1.基层清理 2.龙骨铺设 3.基层铺设 4.面层铺贴 5.刷防护材料 6.材料运输 |  | m2 | 784.37
2 | 011106007001 | 木板楼梯面层 | [项目特征] 1.防腐木楼梯踏步装饰 [工作内容] 1.基层清理 2.基层铺贴 3.面层铺贴 4.刷防护材料 5.材料运输 |  | m2 | 27.35
3 | 011503002001 | 硬木扶手、栏杆、栏板 | [项目特征] 1.防腐木栏杆安装高度1.1m [工作内容] 1.制作 2.运输 3.安装 4.刷防护材料 |  | m | 118.6
本页小计
注：为计取规费等的使用，可在表中增设其中：“定额人工费”。
表—08
分部分项工程和单价措施项目清单与计价表
工程名称：建筑工程 |  |  |  | 标段：尧山镇上坪村太空舱基础设施配套项目 |  |  |  |  | 第 6 页 共 12 页
序号 | 项目编码 | 项目名称 | 项目特征描述 |  | 计量单位 | 工程量 | 金 额(元)
[7 empty] | 综合单价 | 合 价 |  | 其中
暂估价
4 | 011207001001 | 墙面装饰板 | [项目特征] 1.冲孔铝单板安装3mm厚 [工作内容] 1.基层清理 2.龙骨制作、运输、安装 3.钉隔离层 4.基层铺钉 5.面层铺贴 |  | m2 | 240.24
阳光房
1 | 010807001001 | 金属（塑钢、断桥）窗 | [项目特征] 1.断桥铝阳光房外墙 2.65系断桥铝5+12A+5 3.含门、窗、及橱窗墙 [工作内容] 1.窗安装 2.五金、玻璃安装 |  | m2 | 297.81
2 | 010901002001 | 型材屋面 | [项目特征] 1.阳光房屋面 2.钢檩条上安装 3.彩钢岩棉夹心板50mm厚 [工作内容] 1.檩条制作、运输、安装 2.屋面型材安装 3.接缝、嵌缝 |  | m2 | 141.7
分部小计
化粪池
1 | 010101003002 | 挖槽坑土方 | [项目特征] 1.挖槽坑土方 2.土质二类土 3.挖出就近堆放 [工作内容] 1.排地表水 2.土方开挖 3.围护（挡土板）及拆除 4.基底钎探 5.运输 |  | m3 | 88.88
本页小计
注：为计取规费等的使用，可在表中增设其中：“定额人工费”。
表—08
分部分项工程和单价措施项目清单与计价表
工程名称：建筑工程 |  |  |  | 标段：尧山镇上坪村太空舱基础设施配套项目 |  |  |  |  | 第 7 页 共 12 页
序号 | 项目编码 | 项目名称 | 项目特征描述 |  | 计量单位 | 工程量 | 金 额(元)
[7 empty] | 综合单价 | 合 价 |  | 其中
暂估价
2 | 010103001003 | 回填方 | [项目特征] 1.原土回填槽坑土方 [工作内容] 1.运输 2.回填 3.压实 |  | m3 | 57.93
3 | 010103002002 | 余方弃置 | [项目特征] 1.余方弃置 2.园区内其他填方弃置 [工作内容] 1.余方点装料运输至弃置点 |  | m3 | 30.95
4 | 010501004001 | 满堂基础 | [项目特征] 1.C25平板基础 2.含模板搭拆 [工作内容] 1.模板及支撑制作、安装、拆除、堆放、运输及清理模内杂物、刷隔离剂等 2.混凝土制作、运输、浇筑、振捣、养护 |  | m3 | 4.1
5 | 010401003002 | 实心砖墙 | [项目特征] 1.240厚烧结普通砖墙 M10水泥砂浆砌筑 [工作内容] 1.砂浆制作、运输 2.砌砖 3.刮缝 4.砖压顶砌筑 5.材料运输 |  | m3 | 7.15
6 | 010903003001 | 墙面砂浆防水（防潮） | [项目特征] 1.1.5厚高分子防水涂料 [工作内容] 1.基层处理 2.挂钢丝网片 3.设置分格缝 4.砂浆制作、运输、摊铺、养护 |  | m2 | 60
本页小计
注：为计取规费等的使用，可在表中增设其中：“定额人工费”。
表—08
分部分项工程和单价措施项目清单与计价表
工程名称：建筑工程 |  |  |  | 标段：尧山镇上坪村太空舱基础设施配套项目 |  |  |  |  | 第 8 页 共 12 页
序号 | 项目编码 | 项目名称 | 项目特征描述 |  | 计量单位 | 工程量 | 金 额(元)
[7 empty] | 综合单价 | 合 价 |  | 其中
暂估价
7 | 011201001001 | 墙面一般抹灰 | [项目特征] 1.10厚1：2水泥砂浆 [工作内容] 1.基层清理 2.砂浆制作、运输 3.底层抹灰 4.抹面层 5.抹装饰面 6.勾分格缝 |  | m2 | 60
8 | 040601018001 | 预制混凝土板 | [项目特征] 1.化粪池预制混凝土空心板安装 [工作内容] 1.构件安装 2.接头灌浆 3.砂浆制作 4.运输 |  | m3 | 1.42
分部小计
抽污井
1 | 010101003003 | 挖槽坑土方 | [项目特征] 1.挖槽坑土方 2.土质二类土 3.挖出就近堆放 [工作内容] 1.排地表水 2.土方开挖 3.围护（挡土板）及拆除 |  | m3 | 9.55
2 | 010103001004 | 回填方 | [项目特征] 1.原土回填槽坑土方 [工作内容] 1.运输 2.回填 3.压实 |  | m3 | 5.29
3 | 010103002003 | 余方弃置 | [项目特征] 1.余方弃置 2.园区内其他填方弃置 [工作内容] 1.余方点装料运输至弃置点 |  | m3 | 4.26
本页小计
注：为计取规费等的使用，可在表中增设其中：“定额人工费”。
表—08
分部分项工程和单价措施项目清单与计价表
工程名称：建筑工程 |  |  |  | 标段：尧山镇上坪村太空舱基础设施配套项目 |  |  |  |  | 第 9 页 共 12 页
序号 | 项目编码 | 项目名称 | 项目特征描述 |  | 计量单位 | 工程量 | 金 额(元)
[7 empty] | 综合单价 | 合 价 |  | 其中
暂估价
4 | 010501004002 | 满堂基础 | [项目特征] 1.C25平板基础 2.含模板搭拆 [工作内容] 1.模板及支撑制作、安装、拆除、堆放、运输及清理模内杂物、刷隔离剂等 2.混凝土制作、运输、浇筑、振捣、养护 |  | m3 | 0.71
5 | 010401003003 | 实心砖墙 | [项目特征] 1.240厚烧结普通砖墙 M10水泥砂浆砌筑 [工作内容] 1.砂浆制作、运输 2.砌砖、砌块 3.勾缝 4.材料运输 |  | m3 | 1.79
6 | 010903003002 | 墙面砂浆防水（防潮） | [项目特征] 1.1.5厚高分子防水涂料 [工作内容] 1.基层处理 2.挂钢丝网片 3.设置分格缝 4.砂浆制作、运输、摊铺、养护 |  | m2 | 12
7 | 011201001003 | 墙面一般抹灰 | [项目特征] 1.10厚1：2水泥砂浆 [工作内容] 1.基层清理 2.砂浆制作、运输 3.底层抹灰 4.抹面层 5.抹装饰面 6.勾分格缝 |  | m2 | 12
8 | 040601018002 | 预制混凝土板 | [项目特征] 1.化粪池预制混凝土空心板安装 [工作内容] 1.构件安装 2.接头灌浆 3.砂浆制作 4.运输 |  | m3 | 0.26
本页小计
注：为计取规费等的使用，可在表中增设其中：“定额人工费”。
表—08
分部分项工程和单价措施项目清单与计价表
工程名称：建筑工程 |  |  |  | 标段：尧山镇上坪村太空舱基础设施配套项目 |  |  |  |  | 第 10 页 共 12 页
序号 | 项目编码 | 项目名称 | 项目特征描述 |  | 计量单位 | 工程量 | 金 额(元)
[7 empty] | 综合单价 | 合 价 |  | 其中
暂估价
分部小计
围墙
1 | 010101003004 | 挖沟槽土方 | [项目特征] 1.土壤类别:一、二类土 2.挖土深度:2.67 [工作内容] 1.排地表水 2.土方开挖 3.围护（挡土板）及拆除 4.基底钎探 5.运输 |  | m3 | 281.16
2 | 010103001005 | 回填方 | [工作内容] 1.运输 2.回填 3.压实 |  | m3 | 227.47
3 | 010103002004 | 余方弃置 | [项目特征] 1.运距:100m [工作内容] 1.余方点装料运输至弃置点 |  | m3 | 54.3
4 | 080205001001 | 垫层 | [项目特征] 1.素土夯实基础 2.C15混凝土垫层 含模板搭拆 [工作内容] 1.清理 2.摊铺 3.找平 4.碾压 5.灌浆 6.运输 |  | m3 | 10.23
5 | 010401001001 | 砖基础 | [项目特征] MU20烧结普通砖 M10水泥砂浆砌筑围墙（不含砖柱） [工作内容] 1.砂浆制作、运输 2.砌砖 3.防潮层铺设 4.材料运输 |  | m3 | 44.22
本页小计
注：为计取规费等的使用，可在表中增设其中：“定额人工费”。
表—08
分部分项工程和单价措施项目清单与计价表
工程名称：建筑工程 |  |  |  | 标段：尧山镇上坪村太空舱基础设施配套项目 |  |  |  |  | 第 11 页 共 12 页
序号 | 项目编码 | 项目名称 | 项目特征描述 |  | 计量单位 | 工程量 | 金 额(元)
[7 empty] | 综合单价 | 合 价 |  | 其中
暂估价
6 | 010503004001 | 圈梁 | [项目特征] 1.C25混凝土圈梁 含模板搭拆 [工作内容] 1.模板及支架(撑）制作、安装、拆除、堆放、运输及清理模内杂物、刷隔离剂等 2.混凝土制作、运输、浇筑、振捣、养护 |  | m3 | 14.25
7 | 010515001005 | 现浇构件钢筋 | [项目特征] 1.钢筋种类、规格:Φ10~Φ20 三级钢 [工作内容] 1.钢筋制作、运输 2.钢筋安装 3.焊接（绑扎） |  | t | 0.395
8 | 010515001006 | 现浇构件钢筋 | [项目特征] 1.钢筋种类、规格:Φ10以内 三级钢 2.箍筋 [工作内容] 1.钢筋制作、运输 2.钢筋安装 3.焊接（绑扎） |  | t | 0.159
9 | 011201001002 | 墙面一般抹灰 | [项目特征] 墙体20mm厚1:3水泥砂浆抹灰（墙柱另计） [工作内容] 1.基层清理 2.砂浆制作、运输 3.底层抹灰 4.抹面层 5.抹装饰面 6.勾分格缝 |  | m2 | 343.2
10 | 011406001002 | 抹灰面油漆 | [项目特征] 1.真石漆一底两面（墙柱另计） [工作内容] 1.基层清理 2.刮腻子 3.刷防护材料、油漆 |  | m2 | 61.52
本页小计
注：为计取规费等的使用，可在表中增设其中：“定额人工费”。
表—08
分部分项工程和单价措施项目清单与计价表
工程名称：建筑工程 |  |  |  | 标段：尧山镇上坪村太空舱基础设施配套项目 |  |  |  |  | 第 12 页 共 12 页
序号 | 项目编码 | 项目名称 | 项目特征描述 |  | 计量单位 | 工程量 | 金 额(元)
[7 empty] | 综合单价 | 合 价 |  | 其中
暂估价
11 | 010401009001 | 实心砖柱 | [项目特征] 1.MU20烧结普通砖 M10水泥砂浆砌筑围墙柱 [工作内容] 1.砂浆制作、运输 2.砌砖 3.刮缝 4.材料运输 |  | m3 | 9.54
12 | 011202001001 | 柱、梁面一般抹灰 | [项目特征] 1.面层厚度、砂浆配合比:20mm厚1:3水泥砂浆抹灰 [工作内容] 1.基层清理 2.砂浆制作、运输 3.底层抹灰 4.抹面层 5.勾分格缝 |  | m2 | 98.56
13 | 011406001001 | 抹灰面油漆 | [项目特征] 1.围墙柱装饰 2.真石漆一底两面 [工作内容] 1.基层清理 2.刮腻子 3.刷防护材料、油漆 |  | m2 | 98.56
14 | 011503001001 | 金属扶手、栏杆、栏板 | [项目特征] 1.成品金属栏杆安装 H=1.2m 2.材料规格：方钢管70*3、30*2 3.详见图纸 [工作内容] 1.制作 2.运输 3.安装 4.刷防护材料 |  | m | 98.8
分部小计
措施项目
本页小计
合 计
注：为计取规费等的使用，可在表中增设其中：“定额人工费”。
表—08

## 表-11 总价措施项目清单与计价汇总表
总价措施项目清单与计价表
工程名称：建筑工程 |  |  |  | 标段：尧山镇上坪村太空舱基础设施配套项目 |  |  |  |  | 第 1 页 共 1 页
序号 | 项目编码 | 项目名称 | 计 算 基 础 |  | 费率(%) | 金 额(元) | 调整费 率(%) | 调整后 金额(元) |  | 备 注
1 | 011707001001 | 安全文明施工费 | 分部分项安全文明施工费+单价措施安全文明施工费
2 | 01 | 其他措施费（费率类）
2.1 | 011707002001 | 夜间施工增加费 | 分部分项其他措施费+单价措施其他措施费 |  | 25
2.2 | 011707004001 | 二次搬运费 | 分部分项其他措施费+单价措施其他措施费 |  | 50
2.3 | 011707005001 | 冬雨季施工增加费 | 分部分项其他措施费+单价措施其他措施费 |  | 25
3 | 02 | 其他（费率类）
合 计
编制人（造价人员）： |  |  |  | 复核人（造价工程师）：
注：1.“计算基础”中安全文明施工费可为“定额基价”、“定额人工费”或“定额人工费+定额机械费”，其他项目可为“定额人工费”或“定额人工费+定额机械费”。 2.按施工方案计算的措施费，若无“计算基础”和“费率”的数值，也可只填“金额”数值，但应在备注栏说明施工方案出处或计算方法。
表-11

## 表-12 其他项目清单与计价汇总表
其他项目清单与计价汇总表
工程名称：建筑工程 |  |  | 标段：尧山镇上坪村太空舱基础设施配套项目 |  | 第 1 页 共 1 页
序号 | 项 目 名 称 | 金 额(元) |  | 结算金额(元) |  | 备 注
1 | 暂列金额 |  |  |  |  | 明细详见表-12-1
2 | 暂估价
2.1 | 材料（工程设备）暂估价 | — |  |  |  | 明细详见表-12-2
2.2 | 专业工程暂估价 |  |  |  |  | 明细详见表-12-3
3 | 计日工 |  |  |  |  | 明细详见表-12-4
4 | 总承包服务费 |  |  |  |  | 明细详见表-12-5
合 计 | [5 empty] | —
注：材料（工程设备）暂估单价进入清单项目综合单价，此处不汇总。
表—12

## 表-13 规费、税金项目计价表
规费、税金项目计价表
工程名称：建筑工程 |  |  | 标段：尧山镇上坪村太空舱基础设施配套项目 |  |  | 第 1 页 共 1 页
序号 | 项 目 名 称 | 计 算 基 础 |  | 计算基数 | 费率(%) |  | 金 额(元)
1 | 规费 | 定额规费+工程排污费+其他
1.1 | 定额规费 | 分部分项规费+单价措施规费
1.2 | 工程排污费
1.3 | 其他
2 | 增值税 | 不含税工程造价合计 |  |  | 9
合 计
编制人（造价人员）： |  |  | 复核人（造价工程师）：
表—13

## 表-14 主要材料价格表
主要材料价格表
工程名称： |  | 建筑工程 | [5 empty] | 第 1 页 共 1 页
序号 | 材料编码 |  | 材料名称 | 规格、型号 等特殊要求 | 单位 | 数 量 | 单 价 |  | 合 价
1 | 01010210 |  | 钢筋 | HRB400以内 φ10以内 | kg
2 | 07130101@1 |  | 防腐木板 |  | m2
3 | 80010731 |  | 干混砌筑砂浆 | DM M10 | m3
4 | 01010212 |  | 钢筋 | HRB400以内 φ20~φ25 | kg
5 | 01010211 |  | 钢筋 | HRB400以内 φ12~φ18 | kg
6 | 80210559 |  | 预拌混凝土 | C25 | m3
7 | 14410219 |  | 聚氨酯发泡密封胶(750ml/支) |  | 支
8 | 14410181 |  | 硅酮耐候密封胶 |  | kg
9 | 09250141@1 |  | 彩钢夹芯岩棉板 | δ50 | m2
10 | 01110121@1 |  | 方钢管 | 方钢管70*3、30*2 | t
11 | 80210555 |  | 预拌混凝土 | C15 | m3
12 | 33011332@3 |  | 钢柱 | 100*100*3.5镀锌管 | t
13 | 04130141 |  | 烧结煤矸石普通砖 | 240*115*53 | 千块
14 | 12230501@1 |  | 防腐木栏杆 | 1.1m | m
15 | 80210561 |  | 预拌混凝土 | C30 | m3
16 | 33011332@2 |  | 镀锌钢管 | Φ300*9镀锌钢管 | t
17 | 07230101@1 |  | 塑木地板 |  | m2
18 | 01290283@1 |  | 镀锌方钢管 | 镀锌方钢管 100*100*3 | t
19 | 09050426@1 |  | 烤漆铝冲孔板 | 3mm | m2
20 | 11090211@1 |  | 隔热断桥铝合金阳台封闭窗(含中空玻璃) | 65系断桥铝5+12A+5 | m2

## 表-23 单位工程主材表
单位工程主材表
工程名称： |  | 建筑工程 |  |  |  | 第 1 页 共 1 页
序号 | 名称及规格 |  | 单位 | 数量 | 市场价 |  | 市场价合计
合计