## 封-1 招标工程量清单封面
阳光房
招 标 工 程 量 清 单
招 标 人：
(单位盖章)
造价咨询人：
(单位盖章)
年 月 日
封-1
河南省建设工程造价计价软件测评合格编号：2021-RJ002；2020-RJ002；2019-RJ004；2017-RJ004

## 扉-1 工程量清单扉页
阳光房
招 标 工 程 量 清 单
招 标 人： |  |  | 造价咨询人：
|  | （单位盖章） |  | (单位资质专用章)
法定代表人 或其授权人： |  |  | 法定代表人 或其授权人：
|  | (签字或盖章) |  | (签字或盖章)
编 制 人： |  |  | 复 核 人：
|  | (造价人员签字盖专用章) |  | (造价工程师签字盖专用章)
编 制 时 间： |  | 年 月 日 | 复 核 时 间： | 年 月 日
扉-1

## 表-08 分部分项工程和单价措施项目清单与计价表
分部分项工程和单价措施项目清单与计价表
工程名称：阳光房 |  |  |  | 标段：尧山镇上坪村太空舱基础设施配套项目 |  |  |  |  | 第 1 页 共 14 页
序号 | 项目编码 | 项目名称 | 项目特征描述 |  | 计量单位 | 工程量 | 金 额(元)
[7 empty] | 综合单价 | 合 价 |  | 其中
暂估价
A座 10米
土石方工程
1 | 010101001002 | 平整场地 | [项目特征] 1.平整场地，土质一二类土 [工作内容] 1.土方挖填 2.场地找平 3.运输 |  | m2 | 63.24
2 | 010101004001 | 挖基坑土方 | [项目特征] 1.一二类土挖基坑土方 [工作内容] 1.排地表水 2.土方开挖 3.围护（挡土板）及拆除 4.基底钎探 |  | m3 | 71.51
3 | 010103001005 | 回填方 | [项目特征] 1.基坑土方原土回填夯实 [工作内容] 1.运输 2.回填 3.压实 |  | m3 | 66.39
4 | 010103002004 | 余方弃置 | [项目特征] 1.余方弃置 2.运距与消纳综合考虑 [工作内容] 1.余方点装料运输至弃置点 |  | m3 | 5.12
混凝土及钢筋
1 | 010501001002 | 垫层 | [项目特征] 1.垫层C15混凝土浇筑 [工作内容] 1.模板及支撑制作、安装、拆除、堆放、运输及清理模内杂物、刷隔离剂等 2.混凝土制作、运输、浇筑、振捣、养护 |  | m3 | 1.18
本页小计
注：为计取规费等的使用，可在表中增设其中：“定额人工费”。
表—08
分部分项工程和单价措施项目清单与计价表
工程名称：阳光房 |  |  |  | 标段：尧山镇上坪村太空舱基础设施配套项目 |  |  |  |  | 第 2 页 共 14 页
序号 | 项目编码 | 项目名称 | 项目特征描述 |  | 计量单位 | 工程量 | 金 额(元)
[7 empty] | 综合单价 | 合 价 |  | 其中
暂估价
2 | 011702001001 | 基础模板 | [项目特征] 1.混凝土垫层模板搭拆 [工作内容] 1.模板制作 2.模板安装、拆除、整理堆放及场内外运输 3.清理模板粘结物及模内杂物、刷隔离剂等 |  | m2 | 3.36
3 | 010501003002 | 独立基础 | [项目特征] 1.独立基础C30P6抗渗混凝土浇筑 [工作内容] 1.模板及支撑制作、安装、拆除、堆放、运输及清理模内杂物、刷隔离剂等 2.混凝土制作、运输、浇筑、振捣、养护 |  | m3 | 4.19
4 | 011702001002 | 基础模板 | [项目特征] 1.基础类型: [工作内容] 1.混凝土独立基础模板搭拆 2.模板安装、拆除、整理堆放及场内外运输 3.清理模板粘结物及模内杂物、刷隔离剂等 |  | m2 | 7.2
5 | 010503001001 | 基础梁 | [项目特征] 1.基础梁C30混凝土浇筑 [工作内容] 1.模板及支架(撑）制作、安装、拆除、堆放、运输及清理模内杂物、刷隔离剂等 2.混凝土制作、运输、浇筑、振捣、养护 |  | m3 | 1.73
本页小计
注：为计取规费等的使用，可在表中增设其中：“定额人工费”。
表—08
分部分项工程和单价措施项目清单与计价表
工程名称：阳光房 |  |  |  | 标段：尧山镇上坪村太空舱基础设施配套项目 |  |  |  |  | 第 3 页 共 14 页
序号 | 项目编码 | 项目名称 | 项目特征描述 |  | 计量单位 | 工程量 | 金 额(元)
[7 empty] | 综合单价 | 合 价 |  | 其中
暂估价
6 | 011702005001 | 基础梁 | [项目特征] 1.混凝土基础梁梁模板搭拆 [工作内容] 1.模板制作 2.模板安装、拆除、整理堆放及场内外运输 3.清理模板粘结物及模内杂物、刷隔离剂等 |  | m2 | 14.91
7 | 010516001001 | 螺栓 | [项目特征] 1.预埋螺栓安装 [工作内容] 1.螺栓、铁件制作、运输 2.螺栓、铁件安装 |  | t | 0.087
8 | 010515001005 | 现浇构件钢筋 | [项目特征] 1.HRB400 18mm以内直筋 [工作内容] 1.钢筋制作、运输 2.钢筋安装 3.焊接（绑扎） |  | t | 0.4
9 | 010515001006 | 现浇构件钢筋 | [项目特征] 1.HRB400 10mm以内箍筋 [工作内容] 1.钢筋制作、运输 2.钢筋安装 3.焊接（绑扎） |  | t | 0.227
本页小计
注：为计取规费等的使用，可在表中增设其中：“定额人工费”。
表—08
分部分项工程和单价措施项目清单与计价表
工程名称：阳光房 |  |  |  | 标段：尧山镇上坪村太空舱基础设施配套项目 |  |  |  |  | 第 4 页 共 14 页
序号 | 项目编码 | 项目名称 | 项目特征描述 |  | 计量单位 | 工程量 | 金 额(元)
[7 empty] | 综合单价 | 合 价 |  | 其中
暂估价
10 | 010507001001 | 散水、坡道 | [项目特征] 1.60厚C20混凝土,撒1：1水泥细砂压实赶光 2.150厚3:7灰土 3.素土夯实,向外坡3%-5% [工作内容] 1.地基夯实 2.铺设垫层 3.模板及支撑制作、安装、拆除、堆放、运输及清理模内杂物、刷隔离剂等 4.混凝土制作、运输、浇筑、振捣、养护 5.变形缝填塞 |  | m2 | 30.06
11 | 010507004001 | 台阶 | [项目特征] 1．20~25厚石质板材踏步及踢脚版，水泥浆擦缝 2.30厚1：3干硬性水泥砂浆 3.素水泥浆一道 4.60厚C15混凝土台阶（厚度不包括合阶三角部分） 5.300厚3：7灰土 6．素土夯实 7.参见12YJ1 台6 [工作内容] 1.模板及支撑制作、安装、拆除、堆放、运输及清理模内杂物、刷隔离剂等 2.混凝土制作、运输、浇筑、振捣、养护 |  | m2 | 5.4
钢结构及屋面工程
本页小计
注：为计取规费等的使用，可在表中增设其中：“定额人工费”。
表—08
分部分项工程和单价措施项目清单与计价表
工程名称：阳光房 |  |  |  | 标段：尧山镇上坪村太空舱基础设施配套项目 |  |  |  |  | 第 5 页 共 14 页
序号 | 项目编码 | 项目名称 | 项目特征描述 |  | 计量单位 | 工程量 | 金 额(元)
[7 empty] | 综合单价 | 合 价 |  | 其中
暂估价
1 | 010603003001 | 钢管柱 | [项目特征] 1.钢材品种、规格:热镀锌方管 2.方钢管柱制作与安装 3.含除锈 [工作内容] 1.拼装 2.安装 3.探伤 4.补刷油漆 |  | t | 0.49
2 | 010602001001 | 钢屋架 | [项目特征] 1.钢材品种、规格:热镀锌方钢管 2.方钢管屋架制作与安装 3.含除锈 [工作内容] 1.拼装 2.安装 3.探伤 4.补刷油漆 |  | t | 0.464
3 | 010606001002 | 钢支撑、钢拉条 | [项目特征] 1.钢材品种、规格:热镀锌方钢管 2.钢支撑、拉条制作与安装 3.含除锈 [工作内容] 1.拼装 2.安装 3.探伤 4.补刷油漆 |  | t | 0.484
4 | 010516001002 | 螺栓 | [项目特征] 1.花篮螺栓安装 [工作内容] 1.螺栓、铁件制作、运输 2.螺栓、铁件安装 |  | 套 | 8
本页小计
注：为计取规费等的使用，可在表中增设其中：“定额人工费”。
表—08
分部分项工程和单价措施项目清单与计价表
工程名称：阳光房 |  |  |  | 标段：尧山镇上坪村太空舱基础设施配套项目 |  |  |  |  | 第 6 页 共 14 页
序号 | 项目编码 | 项目名称 | 项目特征描述 |  | 计量单位 | 工程量 | 金 额(元)
[7 empty] | 综合单价 | 合 价 |  | 其中
暂估价
5 | 010606002001 | 钢檩条 | [项目特征] 1.钢材品种、规格:热镀锌方钢管 2.方钢管屋面檩条制作与安装 3.含除锈 [工作内容] 1.拼装 2.安装 3.探伤 4.补刷油漆 |  | t | 0.738
6 | 010605002001 | 钢板墙板 | [项目特征] 1.双层夹芯板墙面 75mm厚 [工作内容] 1.拼装 2.安装 3.探伤 4.补刷油漆 |  | m2 | 15.75
7 | 010902007001 | 屋面天沟、檐沟 | [项目特征] 1.单层彩钢板包檐口 [工作内容] 1.天沟材料铺设 2.天沟配件安装 3.接缝、嵌缝 4.刷防护材料 |  | m2 | 10.62
8 | 010901002002 | 型材屋面 | [项目特征] 1.3.0树脂瓦屋面 2.直接敷设在钢檩条上 [工作内容] 1.檩条制作、运输、安装 2.屋面型材安装 3.接缝、嵌缝 |  | m2 | 76
防腐与防火工程
1 | 011405001001 | 金属面油漆 | [项目特征] 1.钢结构丹红防锈漆2遍、调和漆2遍 [工作内容] 1.基层清理 2.刮腻子 3.刷防护材料、油漆 |  | m2 | 86.5
门窗工程
本页小计
注：为计取规费等的使用，可在表中增设其中：“定额人工费”。
表—08
分部分项工程和单价措施项目清单与计价表
工程名称：阳光房 |  |  |  | 标段：尧山镇上坪村太空舱基础设施配套项目 |  |  |  |  | 第 7 页 共 14 页
序号 | 项目编码 | 项目名称 | 项目特征描述 |  | 计量单位 | 工程量 | 金 额(元)
[7 empty] | 综合单价 | 合 价 |  | 其中
暂估价
1 | 010807001002 | 金属（塑钢、断桥）窗 | [项目特征] 1.90系列断桥铝窗框钢化中空镀膜玻璃窗（5+12A+5） [工作内容] 1.窗安装 2.五金、玻璃安装 |  | m2 | 84.3
2 | 010802001001 | 金属(塑钢）门 | [项目特征] 1.10mm钢化安全玻璃门 [工作内容] 1.门安装 2.五金安装 3.玻璃安装 |  | m2 | 9
装饰工程
1 | 011104002001 | 竹、木（复合）地板 | [项目特征] 1.素土夯实 2.150mm厚C25混凝土 3.条形复核木地板敷设 [工作内容] 1.基层清理 2.龙骨铺设 3.基层铺设 4.面层铺贴 5.刷防护材料 6.材料运输 |  | m2 | 57.62
2 | 011302001001 | 吊顶天棚 | [项目特征] 1.轻钢龙骨搁置型15mm厚矿棉板吊顶 [工作内容] 1.基层清理、吊杆安装 2.龙骨安装 3.基层板铺贴 4.面层铺贴 5.嵌缝 6.刷防护材料 |  | m2 | 57.62
分部小计
B座 8米
土石方工程
本页小计
注：为计取规费等的使用，可在表中增设其中：“定额人工费”。
表—08
分部分项工程和单价措施项目清单与计价表
工程名称：阳光房 |  |  |  | 标段：尧山镇上坪村太空舱基础设施配套项目 |  |  |  |  | 第 8 页 共 14 页
序号 | 项目编码 | 项目名称 | 项目特征描述 |  | 计量单位 | 工程量 | 金 额(元)
[7 empty] | 综合单价 | 合 价 |  | 其中
暂估价
1 | 010101001003 | 平整场地 | [项目特征] 1.平整场地，土质一二类土 [工作内容] 1.土方挖填 2.场地找平 3.运输 |  | m2 | 50.84
2 | 010101004002 | 挖基坑土方 | [项目特征] 1.一二类土挖基坑土方 [工作内容] 1.排地表水 2.土方开挖 3.围护（挡土板）及拆除 4.基底钎探 |  | m3 | 71.51
3 | 010103001006 | 回填方 | [项目特征] 1.基坑土方原土回填夯实 [工作内容] 1.运输 2.回填 3.压实 |  | m3 | 66.39
4 | 010103002005 | 余方弃置 | [项目特征] 1.余方弃置 2.运距与消纳综合考虑 [工作内容] 1.余方点装料运输至弃置点 |  | m3 | 5.12
混凝土及钢筋
1 | 010501001003 | 垫层 | [项目特征] 1.垫层C15混凝土浇筑 [工作内容] 1.模板及支撑制作、安装、拆除、堆放、运输及清理模内杂物、刷隔离剂等 2.混凝土制作、运输、浇筑、振捣、养护 |  | m3 | 1.18
本页小计
注：为计取规费等的使用，可在表中增设其中：“定额人工费”。
表—08
分部分项工程和单价措施项目清单与计价表
工程名称：阳光房 |  |  |  | 标段：尧山镇上坪村太空舱基础设施配套项目 |  |  |  |  | 第 9 页 共 14 页
序号 | 项目编码 | 项目名称 | 项目特征描述 |  | 计量单位 | 工程量 | 金 额(元)
[7 empty] | 综合单价 | 合 价 |  | 其中
暂估价
2 | 011702001003 | 基础模板 | [项目特征] 1.混凝土垫层模板搭拆 [工作内容] 1.模板制作 2.模板安装、拆除、整理堆放及场内外运输 3.清理模板粘结物及模内杂物、刷隔离剂等 |  | m2 | 3.36
3 | 010501003003 | 独立基础 | [项目特征] 1.独立基础C30P6抗渗混凝土浇筑 [工作内容] 1.模板及支撑制作、安装、拆除、堆放、运输及清理模内杂物、刷隔离剂等 2.混凝土制作、运输、浇筑、振捣、养护 |  | m3 | 3.03
4 | 011702001004 | 基础模板 | [项目特征] 1.混凝土独立基础模板搭拆 [工作内容] 1.模板制作 2.模板安装、拆除、整理堆放及场内外运输 3.清理模板粘结物及模内杂物、刷隔离剂等 |  | m2 | 7.2
5 | 010503001002 | 基础梁 | [项目特征] 1.基础梁C30混凝土浇筑 [工作内容] 1.模板及支架(撑）制作、安装、拆除、堆放、运输及清理模内杂物、刷隔离剂等 2.混凝土制作、运输、浇筑、振捣、养护 |  | m3 | 1.61
本页小计
注：为计取规费等的使用，可在表中增设其中：“定额人工费”。
表—08
分部分项工程和单价措施项目清单与计价表
工程名称：阳光房 |  |  |  | 标段：尧山镇上坪村太空舱基础设施配套项目 |  |  |  |  | 第 10 页 共 14 页
序号 | 项目编码 | 项目名称 | 项目特征描述 |  | 计量单位 | 工程量 | 金 额(元)
[7 empty] | 综合单价 | 合 价 |  | 其中
暂估价
6 | 011702005002 | 基础梁 | [项目特征] 1.混凝土基础梁梁模板搭拆 [工作内容] 1.模板制作 2.模板安装、拆除、整理堆放及场内外运输 3.清理模板粘结物及模内杂物、刷隔离剂等 |  | m2 | 13.44
7 | 010516001003 | 螺栓 | [项目特征] 1.预埋螺栓安装 [工作内容] 1.螺栓、铁件制作、运输 2.螺栓、铁件安装 |  | t | 0.087
8 | 010515001007 | 现浇构件钢筋 | [项目特征] 1.HRB400 18mm以内直筋 [工作内容] 1.钢筋制作、运输 2.钢筋安装 3.焊接（绑扎） |  | t | 0.4
9 | 010515001008 | 现浇构件钢筋 | [项目特征] 1.HRB400 10mm以内箍筋 [工作内容] 1.钢筋制作、运输 2.钢筋安装 3.焊接（绑扎） |  | t | 0.227
本页小计
注：为计取规费等的使用，可在表中增设其中：“定额人工费”。
表—08
分部分项工程和单价措施项目清单与计价表
工程名称：阳光房 |  |  |  | 标段：尧山镇上坪村太空舱基础设施配套项目 |  |  |  |  | 第 11 页 共 14 页
序号 | 项目编码 | 项目名称 | 项目特征描述 |  | 计量单位 | 工程量 | 金 额(元)
[7 empty] | 综合单价 | 合 价 |  | 其中
暂估价
10 | 010507001002 | 散水、坡道 | [项目特征] 1.60厚C20混凝土,撒1：1水泥细砂压实赶光 2.150厚3:7灰土 3.素土夯实,向外坡3%-5% [工作内容] 1.地基夯实 2.铺设垫层 3.模板及支撑制作、安装、拆除、堆放、运输及清理模内杂物、刷隔离剂等 4.混凝土制作、运输、浇筑、振捣、养护 5.变形缝填塞 |  | m2 | 26.46
11 | 010507004002 | 台阶 | [项目特征] 1.20mm石材踏板 2.30mm1:3水泥砂浆 3.素水泥砂浆 5.60mm C15混凝土台阶 6.300厚3:7灰土 [工作内容] 1.模板及支撑制作、安装、拆除、堆放、运输及清理模内杂物、刷隔离剂等 2.混凝土制作、运输、浇筑、振捣、养护 |  | m2 | 4.5
钢结构及屋面工程
1 | 010603003002 | 钢管柱 | [项目特征] 1.钢材品种、规格: 2.方钢管柱制作与安装 3.含除锈 [工作内容] 1.拼装 2.安装 3.探伤 4.补刷油漆 |  | t | 0.49
本页小计
注：为计取规费等的使用，可在表中增设其中：“定额人工费”。
表—08
分部分项工程和单价措施项目清单与计价表
工程名称：阳光房 |  |  |  | 标段：尧山镇上坪村太空舱基础设施配套项目 |  |  |  |  | 第 12 页 共 14 页
序号 | 项目编码 | 项目名称 | 项目特征描述 |  | 计量单位 | 工程量 | 金 额(元)
[7 empty] | 综合单价 | 合 价 |  | 其中
暂估价
2 | 010602001002 | 钢屋架 | [项目特征] 1.钢材品种、规格:热镀锌方钢管 2.方钢管屋架制作与安装 3.含除锈 [工作内容] 1.拼装 2.安装 3.探伤 4.补刷油漆 |  | t | 0.464
3 | 010606001003 | 钢支撑、钢拉条 | [项目特征] 1.钢材品种、规格: 2.钢支撑、拉条制作与安装 3.含除锈 [工作内容] 1.拼装 2.安装 3.探伤 4.补刷油漆 |  | t | 0.392
4 | 010516001004 | 螺栓 | [项目特征] 1.花篮螺栓安装 [工作内容] 1.螺栓、铁件制作、运输 2.螺栓、铁件安装 |  | 套 | 8
5 | 010606002002 | 钢檩条 | [项目特征] 1.钢材品种、规格:热镀锌方钢管 2.方钢管屋面檩条制作与安装 3.含除锈 [工作内容] 1.拼装 2.安装 3.探伤 4.补刷油漆 |  | t | 0.59
6 | 010605002002 | 钢板墙板 | [项目特征] 1.双层夹芯板墙面 75mm厚 [工作内容] 1.拼装 2.安装 3.探伤 4.补刷油漆 |  | m2 | 14.55
本页小计
注：为计取规费等的使用，可在表中增设其中：“定额人工费”。
表—08
分部分项工程和单价措施项目清单与计价表
工程名称：阳光房 |  |  |  | 标段：尧山镇上坪村太空舱基础设施配套项目 |  |  |  |  | 第 13 页 共 14 页
序号 | 项目编码 | 项目名称 | 项目特征描述 |  | 计量单位 | 工程量 | 金 额(元)
[7 empty] | 综合单价 | 合 价 |  | 其中
暂估价
7 | 010902007002 | 屋面天沟、檐沟 | [项目特征] 1.单层彩钢板包檐口 [工作内容] 1.天沟材料铺设 2.天沟配件安装 3.接缝、嵌缝 4.刷防护材料 |  | m2 | 9.42
8 | 010901002003 | 型材屋面 | [项目特征] 1.3.0树脂瓦屋面 2.直接敷设在钢檩条上 [工作内容] 1.檩条制作、运输、安装 2.屋面型材安装 3.接缝、嵌缝 |  | m2 | 61.39
防腐与防火工程
1 | 011405001002 | 金属面油漆 | [项目特征] 1.钢结构丹红防锈漆2遍、调和漆2遍 [工作内容] 1.基层清理 2.刮腻子 3.刷防护材料、油漆 |  | m2 | 76.5
门窗工程
1 | 010807001003 | 金属（塑钢、断桥）窗 | [项目特征] 1.90系列断桥铝窗框钢化中空镀膜玻璃窗（5+12A+5） [工作内容] 1.窗安装 2.五金、玻璃安装 |  | m2 | 81.3
2 | 010802001002 | 金属(塑钢）门 | [项目特征] 1.10mm钢化安全玻璃门 [工作内容] 1.门安装 2.五金安装 3.玻璃安装 |  | m2 | 9
装饰工程
本页小计
注：为计取规费等的使用，可在表中增设其中：“定额人工费”。
表—08
分部分项工程和单价措施项目清单与计价表
工程名称：阳光房 |  |  |  | 标段：尧山镇上坪村太空舱基础设施配套项目 |  |  |  |  | 第 14 页 共 14 页
序号 | 项目编码 | 项目名称 | 项目特征描述 |  | 计量单位 | 工程量 | 金 额(元)
[7 empty] | 综合单价 | 合 价 |  | 其中
暂估价
1 | 011102003002 | 块料楼地面 | [项目特征] 1.素土夯实 2.150mm厚C25混凝土 3.条形复核木地板敷设 [工作内容] 1.基层清理 2.抹找平层 3.面层铺设、磨边 4.嵌缝 5.刷防护材料 6.酸洗、打蜡 7.材料运输 |  | m2 | 45.92
2 | 011302001002 | 吊顶天棚 | [项目特征] 1.轻钢龙骨搁置型15mm厚矿棉板吊顶 [工作内容] 1.基层清理、吊杆安装 2.龙骨安装 3.基层板铺贴 4.面层铺贴 5.嵌缝 6.刷防护材料 |  | m2 | 45.92
分部小计
措施项目
本页小计
合 计
注：为计取规费等的使用，可在表中增设其中：“定额人工费”。
表—08

## 表-11 总价措施项目清单与计价汇总表
总价措施项目清单与计价表
工程名称：阳光房 |  |  |  | 标段：尧山镇上坪村太空舱基础设施配套项目 |  |  |  |  | 第 1 页 共 1 页
序号 | 项目编码 | 项目名称 | 计 算 基 础 |  | 费率(%) | 金 额(元) | 调整费 率(%) | 调整后 金额(元) |  | 备 注
1 | 011707001001 | 安全文明施工费 | 分部分项安全文明施工费+单价措施安全文明施工费
2 | 01 | 其他措施费（费率类）
2.1 | 011707002001 | 夜间施工增加费 | 分部分项其他措施费+单价措施其他措施费 |  | 25
2.2 | 011707004001 | 二次搬运费 | 分部分项其他措施费+单价措施其他措施费 |  | 50
2.3 | 011707005001 | 冬雨季施工增加费 | 分部分项其他措施费+单价措施其他措施费 |  | 25
3 | 02 | 其他（费率类）
合 计
编制人（造价人员）： |  |  |  | 复核人（造价工程师）：
注：1.“计算基础”中安全文明施工费可为“定额基价”、“定额人工费”或“定额人工费+定额机械费”，其他项目可为“定额人工费”或“定额人工费+定额机械费”。 2.按施工方案计算的措施费，若无“计算基础”和“费率”的数值，也可只填“金额”数值，但应在备注栏说明施工方案出处或计算方法。
表-11

## 表-12 其他项目清单与计价汇总表
其他项目清单与计价汇总表
工程名称：阳光房 |  |  | 标段：尧山镇上坪村太空舱基础设施配套项目 |  | 第 1 页 共 1 页
序号 | 项 目 名 称 | 金 额(元) |  | 结算金额(元) |  | 备 注
1 | 暂列金额 |  |  |  |  | 明细详见表-12-1
2 | 暂估价
2.1 | 材料（工程设备）暂估价 | — |  |  |  | 明细详见表-12-2
2.2 | 专业工程暂估价 |  |  |  |  | 明细详见表-12-3
3 | 计日工 |  |  |  |  | 明细详见表-12-4
4 | 总承包服务费 |  |  |  |  | 明细详见表-12-5
合 计 | [5 empty] | —
注：材料（工程设备）暂估单价进入清单项目综合单价，此处不汇总。
表—12

## 表-13 规费、税金项目计价表
规费、税金项目计价表
工程名称：阳光房 |  |  | 标段：尧山镇上坪村太空舱基础设施配套项目 |  |  | 第 1 页 共 1 页
序号 | 项 目 名 称 | 计 算 基 础 |  | 计算基数 | 费率(%) |  | 金 额(元)
1 | 规费 | 定额规费+工程排污费+其他
1.1 | 定额规费 | 分部分项规费+单价措施规费
1.2 | 工程排污费
1.3 | 其他
2 | 增值税 | 不含税工程造价合计 |  |  | 9
合 计
编制人（造价人员）： |  |  | 复核人（造价工程师）：
表—13

## 表-14 主要材料价格表
主要材料价格表
工程名称： |  | 阳光房 | [5 empty] | 第 1 页 共 1 页
序号 | 材料编码 |  | 材料名称 | 规格、型号 等特殊要求 | 单位 | 数 量 | 单 价 |  | 合 价
1 | 01010210 |  | 钢筋 | HRB400以内 φ10以内 | kg
2 | 01010211 |  | 钢筋 | HRB400以内 φ12~φ18 | kg
3 | 01291326@1 |  | 树脂瓦 | 3.0mm | m2
4 | 03011039 |  | 固定螺栓 |  | 百套
5 | 07230101 |  | 复合木地板 |  | m2
6 | 09070101@1 |  | 矿棉板(岩棉板) | 15mm | m2
7 | 09250136 |  | 彩钢夹芯板 | δ75 | m2
8 | 10030222 |  | 铝合金方板天棚龙骨不上人型(浮搁式) | 600*600mm | m2
9 | 11090211@1 |  | 隔热断桥铝合金阳台封闭窗(含中空玻璃) | 90系列断桥铝窗框钢化中空镀膜玻璃窗（5+12A+5） | m2
10 | 14410181 |  | 硅酮耐候密封胶 |  | kg
11 | 14410219 |  | 聚氨酯发泡密封胶(750ml/支) |  | 支
12 | 33011317@2 |  | 方钢管 | 热镀锌方钢管 | t
13 | 33011332@1 |  | 方钢管 | 热镀锌方钢管 | t
14 | 33011332@2 |  | 方钢管 | 热镀锌方管150*150*4 | t
15 | 33011372@2 |  | 方钢管 | 热镀锌方钢管 | t
16 | 33011377@2 |  | 方钢管 | 热镀锌方钢管 | t
17 | 80210555 |  | 预拌混凝土 | C15 | m3
18 | 80210559 |  | 预拌混凝土 | C25 | m3
19 | 80210561 |  | 预拌混凝土 | C30 | m3
20 | 80210561@1 |  | 预拌混凝土 | C30 P6 | m3

## 表-23 单位工程主材表
单位工程主材表
工程名称： |  | 阳光房 |  |  |  | 第 1 页 共 1 页
序号 | 名称及规格 |  | 单位 | 数量 | 市场价 |  | 市场价合计
合计