## 清单
新密市农业农村局2025年岳村镇苇园村野菊花加工配套设施项目
序号 | 名称 | 规格/参数 | 单位 | 数量 | 单价（元） | 合计（元）
1 | 滚筒杀青机 | 1.外形尺寸（长×宽×高）：8800×1980×2950mm 2.滚筒内径：1200φmm 3.滚筒长度：7280mm 4.滚筒转速：15-25R/min 5.总功率：7.5KW 6.滚筒电机：2.2KW 7.额定电压：380V 8.整机重量：9500KG 9.热源形式：生物质颗粒 | 台 | 1
2 | 颗粒燃烧机 | 20万大卡，智能控温，单机功率1.3KW | 台 | 4
3 | 摆臂布料机 | 1.外形尺寸（长×宽×高）： 2800×2950×1800mm 2.配套功率：0.75KW 3.整机重量：200KG | 台 | 1
4 | 上料输送机 | 1.外形尺寸（长×宽×高）：6800×3080×3150mm 2.物料接触部分不锈钢 | 台 | 1
5 | 网带烘干机 | 1.烘室尺寸：12000*3080*3150mm 2.功率：41KW 3.网带层数：5层 4.有效铺料面积：155㎡ 5.铺料厚度：80~120mm 6.层间距：450mm 7.机门间距：970mm 8.上料方式：自动上料 9.干燥周期：1~36小时，变频可调 10.烘室温度：40~80℃ 11.供风方式：机内分层供风 12.传动方式：双电机传动系统 13.输送网带：10目不锈钢网（线径0.5mm) 14.网带宽度：2800mm 15.筛网支撑管：25mm*1.5mm镀锌方管 16.输送链条：高强度输送链条，链条节距50.8mm、高锰钢精密链条，链板厚度3.0mm 17.保温墙体：双面 0.4 彩钢板，单面复合膜纳米岩棉板，厚50mm 18.材质说明：接触物料部件为不锈钢或食品级橡胶 19.出料机：食品级橡胶输送机 20.控制方式：PLC 精准测控系统，远程通讯功能和过载保护 | 台 | 1
6 | 出料输送机 | 1.外形尺寸（长×宽×高）：5280×570×1287mm 2.材质：不锈钢 3.功率：0.55KW 4.输送带材质：白色食品级输送带 | 台 | 1
7 | 生物质颗粒炉 | 1.外形尺寸（长×宽×高）：5200×1900×3460mm 2.结构形式：整体式 3.燃料种类：生物质颗粒 4.燃烧方式：铺层燃烧 5.进料方式：自动进料 6.点火方式：手动点火 7.热功率：≥1.41MW 8.热效率：≥80% 9.输出温度：80~120℃，自动控温 10.粉尘浓度：≤0.1mg/m3 11.工作间噪声：≤81dB（A） 12.供热方式：间接加热，空气应通过换热器对自然空气进行加热，以加热后的空气作为干燥介质，不对物料产生污染 13.安全装置：热继电器、自动恒温装置、热风温度传感器、过热保护装置、漏电保护装置、排烟、送风、温控制动同步 | 台 | 1
8 | 合计
备注：总价金额已包含货物（包括备品备件、专用工具等）的出厂价格（包括已在中国国内的进口货物完税后的交货价）、购买货物和伴随服务需缴纳的所有税费、运输费、保险费、装卸费、安装及调试费、检验费、技术服务费和培训费等完成所需的一切费用。