## 表-08 分部分项工程和单价措施项目清单与计价表
分部分项工程和单价措施项目清单与计价表
工程名称：装饰工程 |  |  |  | 标段：郑州市第九十九中学南校区修缮项目 |  |  |  |  | 第 1 页 共 18 页
序号 | 项目编码 | 项目名称 | 项目特征描述 |  | 计量单位 | 工程量 | 金 额(元)
[7 empty] | 综合单价 | 合 价 |  | 其中
暂估价
拆除工程
二次结构拆除
1 | 011601001001 | 砖砌体拆除 | 1.部位：三层卫生间；二层、三层新增防排烟窗口C1117拆除；三层卫生间蹲便台 2.拆除砌体名称：加气块墙 3.拆除砌体厚度：150mm.200mm.250mm 4.满足设计图纸、招标文件、现行规范、图集、验收等要求 |  | m3 | 29.36
2 | 011602002001 | 钢筋混凝土构件拆除 | 1.部位：三层卫生间 2.拆除构件名称：过梁 3.拆除构件厚度：150mm.200mm.250mm 4.满足设计图纸、招标文件、现行规范、图集、验收等要求 |  | m3 | 0.5
3 | 011602002002 | 钢筋混凝土构件拆除 | 1.部位：三层公区卫生间；三层中厅栏杆下圈梁 2.拆除构件名称：圈梁 3.拆除构件厚度：150mm.200mm.250mm 4.满足设计图纸、招标文件、现行规范、图集、验收等要求 |  | m3 | 3.1
4 | 011602002003 | 钢筋混凝土构件拆除 | 1.部位：三层中厅栏杆边框柱 2.拆除构件名称：框柱 3.拆除构件截面尺寸：150mm*150mm 4.满足设计图纸、招标文件、现行规范、图集、验收等要求 |  | m3 | 8.32
本页小计
注：为计取规费等的使用，可在表中增设其中：“定额人工费”。
表—08
分部分项工程和单价措施项目清单与计价表
工程名称：装饰工程 |  |  |  | 标段：郑州市第九十九中学南校区修缮项目 |  |  |  |  | 第 2 页 共 18 页
序号 | 项目编码 | 项目名称 | 项目特征描述 |  | 计量单位 | 工程量 | 金 额(元)
[7 empty] | 综合单价 | 合 价 |  | 其中
暂估价
门窗拆除
1 | 011610001001 | 木门窗拆除 | 1.部位：二层、三层 2.名称：门拆除 3.面积：4m2以内 4.满足设计图纸、招标文件、现行规范、图集、验收等要求 |  | 樘 | 71
2 | 011610002001 | 金属门窗拆除 | 1.部位：三层阳台 2.名称：门联窗拆除 3.面积：4m2以上 4.满足设计图纸、招标文件、现行规范、图集、验收等要求 |  | 樘 | 21
3 | 011610002002 | 金属门窗拆除 | 1.部位：二层、三层 2.名称：窗户拆除 3.面积：4m2以内 4.满足设计图纸、招标文件、现行规范、图集、验收等要求 |  | 樘 | 47
4 | 011610002003 | 金属门窗拆除 | 1.部位：二层、三层 2.名称：窗户拆除 3.面积：4m2以上 4.满足设计图纸、招标文件、现行规范、图集、验收等要求 |  | 樘 | 3
装饰拆除
1 | 011605001001 | 平面块料拆除 | 1.部位：三层卫生间 2.名称：卫生间地面防滑砖拆除 3.满足设计图纸、招标文件、现行规范、图集、验收等要求 |  | m2 | 159.16
本页小计
注：为计取规费等的使用，可在表中增设其中：“定额人工费”。
表—08
分部分项工程和单价措施项目清单与计价表
工程名称：装饰工程 |  |  |  | 标段：郑州市第九十九中学南校区修缮项目 |  |  |  |  | 第 3 页 共 18 页
序号 | 项目编码 | 项目名称 | 项目特征描述 |  | 计量单位 | 工程量 | 金 额(元)
[7 empty] | 综合单价 | 合 价 |  | 其中
暂估价
2 | 011605002001 | 立面块料拆除 | 1.部位：三层卫生间 2.名称：卫生间墙面瓷砖拆除 3.满足设计图纸、招标文件、现行规范、图集、验收等要求 |  | m2 | 449.1
3 | 011604002001 | 立面抹灰层拆除 | 1.部位：三层卫生间 2.名称：卫生间墙面抹灰层拆除 3.满足设计图纸、招标文件、现行规范、图集、验收等要求 |  | m2 | 449.1
4 | 011606003001 | 天棚面龙骨及饰面拆除 | 1.部位：三层卫生间 2.名称：卫生间天花铝扣板拆除 3.满足设计图纸、招标文件、现行规范、图集、验收等要求 |  | m2 | 159.16
5 | 011609001001 | 栏杆、栏板拆除 | 1.部位：三层 2.名称：栏杆拆除 3.满足设计图纸、招标文件、现行规范、图集、验收等要求 |  | m | 145.45
6 | 011608001001 | 铲除油漆面 | 1.部位：二层、三层 2.名称：原有油漆面铲除 3.满足设计图纸、招标文件、现行规范、图集、验收等要求 |  | m2 | 4267.43
卫生洁具拆除
1 | 011612002001 | 卫生洁具拆除 | 1.名称：洗脸盆拆除 2.满足设计图纸、招标文件、现行规范、图集、验收等要求 |  | 套 | 26
本页小计
注：为计取规费等的使用，可在表中增设其中：“定额人工费”。
表—08
分部分项工程和单价措施项目清单与计价表
工程名称：装饰工程 |  |  |  | 标段：郑州市第九十九中学南校区修缮项目 |  |  |  |  | 第 4 页 共 18 页
序号 | 项目编码 | 项目名称 | 项目特征描述 |  | 计量单位 | 工程量 | 金 额(元)
[7 empty] | 综合单价 | 合 价 |  | 其中
暂估价
2 | 011612002002 | 卫生洁具拆除 | 1.名称：淋浴拆除 2.满足设计图纸、招标文件、现行规范、图集、验收等要求 |  | 套 | 22
3 | 011612002003 | 卫生洁具拆除 | 1.名称：蹲式大便器拆除 2.满足设计图纸、招标文件、现行规范、图集、验收等要求 |  | 套 | 33
4 | 011612002004 | 卫生洁具拆除 | 1.名称：小便器拆除 2.满足设计图纸、招标文件、现行规范、图集、验收等要求 |  | 套 | 5
5 | 011612002005 | 卫生洁具拆除 | 1.名称：拖布池拆除 2.满足设计图纸、招标文件、现行规范、图集、验收等要求 |  | 套 | 1
6 | 011609002001 | 隔断隔墙拆除 | 1.名称：大、小便器隔断拆除 2.满足设计图纸、招标文件、现行规范、图集、验收等要求 |  | m2 | 70.5
小电器拆除
1 | 030404034001 | 照明开关 | 1.名称：拆除照明开关 2.满足设计图纸、招标文件、现行规范、图集、验收等要求 |  | 个 | 45
2 | 030404035001 | 插座 | 1.名称：拆除暗装插座 2.满足设计图纸、招标文件、现行规范、图集、验收等要求 |  | 个 | 43
本页小计
注：为计取规费等的使用，可在表中增设其中：“定额人工费”。
表—08
分部分项工程和单价措施项目清单与计价表
工程名称：装饰工程 |  |  |  | 标段：郑州市第九十九中学南校区修缮项目 |  |  |  |  | 第 5 页 共 18 页
序号 | 项目编码 | 项目名称 | 项目特征描述 |  | 计量单位 | 工程量 | 金 额(元)
[7 empty] | 综合单价 | 合 价 |  | 其中
暂估价
3 | 030412001001 | 普通灯具 | 1.名称：拆除吸顶灯 2.满足设计图纸、招标文件、现行规范、图集、验收等要求 |  | 套 | 21
4 | 030412005001 | 荧光灯 | 1.名称：拆除单管吊链荧光灯 2.满足设计图纸、招标文件、现行规范、图集、验收等要求 |  | 套 | 42
5 | 030412005002 | 荧光灯 | 1.名称：拆除双管吊链荧光灯 2.满足设计图纸、招标文件、现行规范、图集、验收等要求 |  | 套 | 72
垃圾外运
1 | 010103002001 | 余方弃置 | 1.名称：建筑垃圾垂直运输，建筑垃圾外运 2.运距：自行考虑 3.满足设计图纸、招标文件、现行规范、图集、验收等要求 |  | m3 | 93.01
分部小计
二次结构工程
1 | 010402001001 | 砌块墙 | 1.部位：三层公区卫生间改造宿舍 2.砖品种、规格、强度等级:150厚加气块砌体 3.砂浆强度等级、配合比:M5.0混合砂浆砌筑 4.其他:未尽事宜详见图纸设计及相关规范要求 |  | m3 | 2.16
本页小计
注：为计取规费等的使用，可在表中增设其中：“定额人工费”。
表—08
分部分项工程和单价措施项目清单与计价表
工程名称：装饰工程 |  |  |  | 标段：郑州市第九十九中学南校区修缮项目 |  |  |  |  | 第 6 页 共 18 页
序号 | 项目编码 | 项目名称 | 项目特征描述 |  | 计量单位 | 工程量 | 金 额(元)
[7 empty] | 综合单价 | 合 价 |  | 其中
暂估价
2 | 010402001002 | 砌块墙 | 1.部位：三层公区卫生间改造宿舍；三层走廊新建 2.砖品种、规格、强度等级:200厚加气块砌体 3.砂浆强度等级、配合比:M5.0混合砂浆砌筑 4.其他:未尽事宜详见图纸设计及相关规范要求 |  | m3 | 29.07
3 | 010502002001 | 构造柱 | 1.部位：三层走廊 2.混凝土种类:商品混凝土 3.混凝土强度等级:C25 4.模板及支架(撑）制作、安装、拆除、堆放、运输及清理模内杂物、刷隔离剂等 5.其他:未尽事宜详见图纸设计及相关规范要求 |  | m3 | 3.72
4 | 010503004001 | 窗台压顶 | 1.部位：三层走廊 2.混凝土种类:商品混凝土 3.混凝土强度等级:C25 4.模板及支架(撑）制作、安装、拆除、堆放、运输及清理模内杂物、刷隔离剂等 5.其他:未尽事宜详见图纸设计及相关规范要求 |  | m3 | 2.03
本页小计
注：为计取规费等的使用，可在表中增设其中：“定额人工费”。
表—08
分部分项工程和单价措施项目清单与计价表
工程名称：装饰工程 |  |  |  | 标段：郑州市第九十九中学南校区修缮项目 |  |  |  |  | 第 7 页 共 18 页
序号 | 项目编码 | 项目名称 | 项目特征描述 |  | 计量单位 | 工程量 | 金 额(元)
[7 empty] | 综合单价 | 合 价 |  | 其中
暂估价
5 | 010503004002 | 圈梁 | 1.部位：三层公区卫生间改造宿舍 2.名称：卫生间止水带 3.混凝土种类:商品混凝土 4.混凝土强度等级:C25 5.模板及支架(撑）制作、安装、拆除、堆放、运输及清理模内杂物、刷隔离剂等 6.其他:未尽事宜详见图纸设计及相关规范要求 |  | m3 | 0.27
6 | 010503005001 | 过梁 | 1.部位：三层 2.混凝土种类:商品混凝土 3.混凝土强度等级:C25 4.模板及支架(撑）制作、安装、拆除、堆放、运输及清理模内杂物、刷隔离剂等 5.其他:未尽事宜详见图纸设计及相关规范要求 |  | m3 | 1.47
7 | 010515001001 | 现浇构件钢筋 | 1.钢筋种类、规格:I级10以内（砌体内加固钢筋） 2.其他:未尽事宜详见图纸设计及相关规范要求 |  | t | 0.206
8 | 010515001002 | 现浇构件钢筋 | 1.钢筋种类、规格:III级18以内 2.其他:未尽事宜详见图纸设计及相关规范要求 |  | t | 0.658
9 | 010515001003 | 现浇构件钢筋 | 1.钢筋种类、规格:I级10以内（箍筋） 2.其他:未尽事宜详见图纸设计及相关规范要求 |  | t | 0.416
本页小计
注：为计取规费等的使用，可在表中增设其中：“定额人工费”。
表—08
分部分项工程和单价措施项目清单与计价表
工程名称：装饰工程 |  |  |  | 标段：郑州市第九十九中学南校区修缮项目 |  |  |  |  | 第 8 页 共 18 页
序号 | 项目编码 | 项目名称 | 项目特征描述 |  | 计量单位 | 工程量 | 金 额(元)
[7 empty] | 综合单价 | 合 价 |  | 其中
暂估价
10 | 010516003003 | 机械连接 | 1.钢筋种类、规格:直径12柱钢筋植筋 2.其他:未尽事宜详见图纸设计及相关规范要求 |  | 个 | 96
分部小计
地面工程
1 | 010401012001 | 零星砌砖 | 1.零星砌砖名称、部位:蹲便台 2.砖品种、规格、强度等级:红砖砌筑 3.砂浆强度等级、配合比:M5砌筑砂浆 4.其他详见图纸设计及规范要求 |  | m3 | 1.39
2 | 010404001001 | 垫层 | 1.名称、部位:蹲便台 2.材料品种、规格:轻骨料填充 3.填充的厚度:150mm 4.其他详见图纸设计及规范要求 |  | m3 | 9.0
3 | 011102003001 | 块料楼地面 | 1.部位：三层宿舍内卫生间 2.10mm厚300*300地砖(专用勾缝剂) 3.25mm厚1:3 干硬性水泥砂浆结合层,表面撒水泥粉 4.1.5mm厚聚氨酯防水涂料(返上墙面1000mm高) 5.最薄处30mm厚1:3水泥砂浆或细石混凝土找坡层抹平 6.其他:未尽事宜详见图纸设计及相关规范要求 |  | m2 | 117.65
本页小计
注：为计取规费等的使用，可在表中增设其中：“定额人工费”。
表—08
分部分项工程和单价措施项目清单与计价表
工程名称：装饰工程 |  |  |  | 标段：郑州市第九十九中学南校区修缮项目 |  |  |  |  | 第 9 页 共 18 页
序号 | 项目编码 | 项目名称 | 项目特征描述 |  | 计量单位 | 工程量 | 金 额(元)
[7 empty] | 综合单价 | 合 价 |  | 其中
暂估价
4 | 011102003002 | 块料楼地面 | 1.部位：三层公区卫生间改造宿舍 2.10mm厚800*800地砖(专用勾缝剂) 3.25mm厚1:3干硬性水泥砂浆结合层,表面撒水泥粉 4.水泥浆一道(内掺建筑胶) 5.其他:未尽事宜详见图纸设计及相关规范要求 |  | m2 | 53.66
5 | 011105003001 | 块料踢脚线 | 1.部位：三层公区卫生间改造宿舍 2.100mm高瓷砖贴脚线(专用勾缝剂) 3.10mm厚专用瓷砖粘合剂粘接 4.基层清理 5.其他:未尽事宜详见图纸设计及相关规范要求 |  | m2 | 27.51
分部小计
墙面工程
1 | 011203003001 | 零星项目砂浆找平 | 1.拆除后墙面及洞口1:2.5水泥砂浆修补、找平。 2.其他:未尽事宜详见图纸设计及相关规范要求 |  | m2 | 310.22
2 | 011201001002 | 墙面一般抹灰 | 1.部位：三层公区卫生间改造宿舍；三层走廊新建墙体内外墙面 2.9厚1∶1∶6水泥石灰砂浆 3.6厚1:0.5:3水泥石灰砂浆抹平 4.其他:未尽事宜详见图纸设计及相关规范要求 |  | m2 | 413.47
本页小计
注：为计取规费等的使用，可在表中增设其中：“定额人工费”。
表—08
分部分项工程和单价措施项目清单与计价表
工程名称：装饰工程 |  |  |  | 标段：郑州市第九十九中学南校区修缮项目 |  |  |  |  | 第 10 页 共 18 页
序号 | 项目编码 | 项目名称 | 项目特征描述 |  | 计量单位 | 工程量 | 金 额(元)
[7 empty] | 综合单价 | 合 价 |  | 其中
暂估价
3 | 011406001001 | 抹灰面油漆 | 1.部位：二层楼梯间、三层 2.刷白色无机涂料三遍(一底、二面漆) 3.满刮腻子二遍抹平 4.墙面基层清理干净 5.其他:未尽事宜详见图纸设计及相关规范要求 |  | m2 | 2866.56
4 | 011204003001 | 块料墙面 | 1.部位：三层宿舍内卫生间 2.10mm厚300*600墙砖(专用勾缝剂) 3.10mm厚专用瓷砖粘合剂粘接 4.1.5mm厚聚合物水泥基防水涂料，有淋浴房间墙面防水设置2000mm高 5.挂金属网片10mm厚1:3水泥砂浆找平层 6.基层清理 7.其他:未尽事宜详见图纸设计及相关规范要求 |  | m2 | 463.48
5 | 011204003002 | 块料墙面 | 1.部位：三层走道新砌墙体 2.10mm厚300*600墙砖(专用勾缝剂) 3.10mm厚专用瓷砖粘合剂粘接 4.15mm厚1:3水泥砂浆找平层 5.其他:未尽事宜详见图纸设计及相关规范要求 |  | m2 | 93.60
本页小计
注：为计取规费等的使用，可在表中增设其中：“定额人工费”。
表—08
分部分项工程和单价措施项目清单与计价表
工程名称：装饰工程 |  |  |  | 标段：郑州市第九十九中学南校区修缮项目 |  |  |  |  | 第 11 页 共 18 页
序号 | 项目编码 | 项目名称 | 项目特征描述 |  | 计量单位 | 工程量 | 金 额(元)
[7 empty] | 综合单价 | 合 价 |  | 其中
暂估价
6 | 011108001001 | 石材零星项目 | 1.部位：二层、三层窗台板 2.面层材料品种、规格、颜色:米白色人造石，厚度15.00mm,六面防护处理,防酸碱处理 3.其他:未尽事宜详见图纸设计及相关规范要求 |  | m2 | 22.85
7 | 011108001002 | 石材零星项目 | 1.部位：三层宿舍卫生间1000mm高墙面压顶 2.面层材料品种、规格、颜色:米白色人造石，厚度15.00mm,六面防护处理,防酸碱处理 3.其他:未尽事宜详见图纸设计及相关规范要求 |  | m2 | 5.76
分部小计
天棚工程
1 | 011407002001 | 天棚喷刷涂料 | 1.部位：二层教室和教官用房天棚、三层宿舍天棚 2.刷白色无机涂料三遍(一底、二面漆) 3.满刮腻子二遍抹平 4.墙面基层清理干净 5.其他:未尽事宜详见图纸设计及相关规范要求 |  | m2 | 1910.7
本页小计
注：为计取规费等的使用，可在表中增设其中：“定额人工费”。
表—08
分部分项工程和单价措施项目清单与计价表
工程名称：装饰工程 |  |  |  | 标段：郑州市第九十九中学南校区修缮项目 |  |  |  |  | 第 12 页 共 18 页
序号 | 项目编码 | 项目名称 | 项目特征描述 |  | 计量单位 | 工程量 | 金 额(元)
[7 empty] | 综合单价 | 合 价 |  | 其中
暂估价
2 | 011302001001 | 吊顶天棚 | 1.部位：三层卫生间 2.铝合金方板(300*300*1)与配套专用龙骨固定 3.与铝合金方板配套的专用下层副龙骨联结,间距≤300 4. 与安装型式配套的专用上层主龙骨,间距≤1200用吊件与钢筋吊杆联结后找平 5.10号镀锌低碳钢丝吊杆,双向中距≤1200 6.其他:未尽事宜详见图纸设计及相关规范要求 |  | m2 | 108.94
3 | 011302001002 | 吊顶天棚 | 1.部位：二层、三层走道 2.铝合金方板(600*600*1)与配套专用龙骨固定 3.与铝合金方板配套的专用下层副龙骨联结,间距≤600 4. 与安装型式配套的专用上层主龙骨,间距≤1200用吊件与钢筋吊杆联结 后找平 5.10号镀锌低碳钢丝吊杆,双向中距≤1200 6.其他:未尽事宜详见图纸设计及相关规范要求 |  | m2 | 478.84
分部小计
门窗工程
1 | 010802001001 | 金属(塑钢）门 | 1.门框、扇材质: 二层、三层塑钢门 2.其他:未尽事宜详见图纸设计及相关规范要求 |  | m2 | 33.42
本页小计
注：为计取规费等的使用，可在表中增设其中：“定额人工费”。
表—08
分部分项工程和单价措施项目清单与计价表
工程名称：装饰工程 |  |  |  | 标段：郑州市第九十九中学南校区修缮项目 |  |  |  |  | 第 13 页 共 18 页
序号 | 项目编码 | 项目名称 | 项目特征描述 |  | 计量单位 | 工程量 | 金 额(元)
[7 empty] | 综合单价 | 合 价 |  | 其中
暂估价
2 | 010802004001 | 防盗门 | 1.门框、扇材质： 二层、三层钢制防盗门 2.其他:未尽事宜详见图纸设计及相关规范要求 |  | m2 | 102.5
3 | 010802003001 | 钢质防火门 | 1.门框、扇材质: 二层、三层钢制防盗门、乙级防火门 2.闭门器、顺序器 3.其他:未尽事宜详见图纸设计及相关规范要求 |  | m2 | 15.12
4 | 010807001002 | 金属（塑钢、断桥）窗 | 1.框、扇材质: 二层、三层65系列断桥铝窗 2.玻璃品种、厚度:6+12+6中空双钢化安全玻璃 3.纱扇 4.其他:未尽事宜详见图纸设计及相关规范要求 |  | m2 | 399.27
5 | 010807002003 | 金属防火窗 | 1.名称:三层甲级防火窗 2.特征：钢制框架防火玻璃 A类防火窗 3.纱扇 4.其他:未尽事宜详见图纸设计及相关规范要求 |  | m2 | 54
6 | 010807002001 | 排烟窗 | 1.名称: 二层、三层自然排烟窗 2.特征：储烟仓内（距地1.3m以上）有效开启面积＞2平方米，开启角度≥70度 3.纱扇 4.其他:未尽事宜详见图纸设计及相关规范要求 |  | m2 | 61.54
本页小计
注：为计取规费等的使用，可在表中增设其中：“定额人工费”。
表—08
分部分项工程和单价措施项目清单与计价表
工程名称：装饰工程 |  |  |  | 标段：郑州市第九十九中学南校区修缮项目 |  |  |  |  | 第 14 页 共 18 页
序号 | 项目编码 | 项目名称 | 项目特征描述 |  | 计量单位 | 工程量 | 金 额(元)
[7 empty] | 综合单价 | 合 价 |  | 其中
暂估价
7 | 010807005001 | 防盗网 | 1.名称: 二层、三层外窗防盗网 2.材料种类、规格:外窗防盗网安装于窗户内侧，采用不锈钢 窗框及分隔为50X30X3薄壁方形不锈钢管，竖向窗枝为ø14 2厚不锈钢圆管 中距≤120 3.其他:未尽事宜详见图纸设计及相关规范要求 |  | m2 | 514.81
分部小计
采光顶
拆除
1 | 011607002004 | 采光屋面窗户拆除 | 1.名称：中庭采光屋面窗户拆除、骨架拆除 2.其他:未尽事宜详见图纸设计及相关规范要求 |  | m2 | 187.24
2 | 011601001002 | 砖砌体拆除 | 1.部位：钢结构处 2.拆除砌体名称：加气块墙 3.拆除砌体厚度：200mm 4.其他:未尽事宜详见图纸设计及相关规范要求 |  | m3 | 0.60
3 | 010103002002 | 余方弃置 | 1.名称：建筑垃圾垂直运输，建筑垃圾外运 2.运距：自行考虑 3.其他:未尽事宜详见图纸设计及相关规范要求 |  | m3 | 30
新建
本页小计
注：为计取规费等的使用，可在表中增设其中：“定额人工费”。
表—08
分部分项工程和单价措施项目清单与计价表
工程名称：装饰工程 |  |  |  | 标段：郑州市第九十九中学南校区修缮项目 |  |  |  |  | 第 15 页 共 18 页
序号 | 项目编码 | 项目名称 | 项目特征描述 |  | 计量单位 | 工程量 | 金 额(元)
[7 empty] | 综合单价 | 合 价 |  | 其中
暂估价
1 | 011303001001 | 采光天棚 | 1.名称：屋顶电动排烟窗 2.特征：开启角度≥70度，可开启总面积≥30平方米，距地1.5m设置手动开启装置 3.其他:未尽事宜详见图纸设计及相关规范要求 |  | m2 | 187.24
2 | 010502001001 | 矩形柱 | 1.混凝土种类:商品混凝土 2.混凝土强度等级:C35免振捣混凝土 3.模板及支架(撑）制作、安装、拆除、堆放、运输及清理模内杂物、刷隔离剂等 4.其他:未尽事宜详见图纸设计及相关规范要求 |  | m3 | 1.5
本页小计
注：为计取规费等的使用，可在表中增设其中：“定额人工费”。
表—08
分部分项工程和单价措施项目清单与计价表
工程名称：装饰工程 |  |  |  | 标段：郑州市第九十九中学南校区修缮项目 |  |  |  |  | 第 16 页 共 18 页
序号 | 项目编码 | 项目名称 | 项目特征描述 |  | 计量单位 | 工程量 | 金 额(元)
[7 empty] | 综合单价 | 合 价 |  | 其中
暂估价
3 | 010604001001 | 钢梁 | 1.名称、截面尺寸:H型钢梁 2.钢材品种:Q355B 3.除锈：所有钢结构制品,在刷防锈漆前需除锈,将表面毛刺、油污及附着物清除干净,除锈等级达到 Sa2 1/2 级,且钢构表面的除锈方法应符合《涂装前钢材表面锈蚀等级和除锈等级》(GB8923)的规定。 4.除锈后刷灰防锈环氧富锌底漆两遍,面漆两遍。主结构外刷防火涂料,次结构刷与底漆相配的面漆两遍, 涂层干漆膜的总厚度要求:室外不小于150um,室内不小于125um,并应结合建筑要求确定。 5.耐火等级为二级,钢梁的耐火极限不应小于1.5小时。防火涂料采用薄涂型,并与防腐油漆涂料做相容性实验。 7.其他:未尽事宜详见图纸设计及相关规范要求 |  | t | 29.185
4 | 010516002001 | 预埋铁件 | 1.钢材种类: 2.规格、尺寸: 3.其他:未尽事宜详见图纸设计及相关规范要求 |  | t | 1.021
5 | 010516001001 | 螺栓 | 1.螺栓种类：化学螺栓 M20 L=220mm 2.其他:未尽事宜详见图纸设计及相关规范要求 |  | 套 | 416
本页小计
注：为计取规费等的使用，可在表中增设其中：“定额人工费”。
表—08
分部分项工程和单价措施项目清单与计价表
工程名称：装饰工程 |  |  |  | 标段：郑州市第九十九中学南校区修缮项目 |  |  |  |  | 第 17 页 共 18 页
序号 | 项目编码 | 项目名称 | 项目特征描述 |  | 计量单位 | 工程量 | 金 额(元)
[7 empty] | 综合单价 | 合 价 |  | 其中
暂估价
6 | 010515001004 | 现浇构件钢筋 | 1.钢筋种类、规格:III级18以内 2.其他:未尽事宜详见图纸设计及相关规范要求 |  | t | 0.139
7 | 010515001006 | 现浇构件钢筋 | 1.钢筋种类、规格:III级20以内 2.其他:未尽事宜详见图纸设计及相关规范要求 |  | t | 0.119
8 | 010515001005 | 现浇构件钢筋 | 1.钢筋种类、规格:I级10以内（箍筋） 2.其他:未尽事宜详见图纸设计及相关规范要求 |  | t | 0.159
9 | 010516003001 | 机械连接 | 1.钢筋种类、规格:直径16柱钢筋植筋 2.采用A级胶黏剂,钢筋的植入深度需满足规范要求 3.其他:未尽事宜详见图纸设计及相关规范要求 |  | 个 | 40
10 | 010516003002 | 机械连接 | 1.钢筋种类、规格:直径20柱钢筋植筋 2.采用A级胶黏剂,钢筋的植入深度需满足规范要求 3.其他:未尽事宜详见图纸设计及相关规范要求 |  | 个 | 40
11 | 011701006003 | 满堂脚手架 | 1.名称：满堂脚手架 2.其他:未尽事宜详见图纸设计及相关规范要求 |  | m2 | 187.24
分部小计
措施项目
1 | 011701003001 | 里脚手架 | 1.名称：里脚手架 2.其他:未尽事宜详见图纸设计及相关规范要求 |  | m2 | 291.31
本页小计
注：为计取规费等的使用，可在表中增设其中：“定额人工费”。
表—08
分部分项工程和单价措施项目清单与计价表
工程名称：装饰工程 |  |  |  | 标段：郑州市第九十九中学南校区修缮项目 |  |  |  |  | 第 18 页 共 18 页
序号 | 项目编码 | 项目名称 | 项目特征描述 |  | 计量单位 | 工程量 | 金 额(元)
[7 empty] | 综合单价 | 合 价 |  | 其中
暂估价
2 | 011701006001 | 满堂脚手架 | 1.名称：满堂脚手架 2.其他:未尽事宜详见图纸设计及相关规范要求 |  | m2 | 2288.35
3 | 011703001002 | 垂直运输 | 1.名称：垂直运输 2.其他:未尽事宜详见图纸设计及相关规范要求 |  | m2 | 2654.23
本页小计
合 计
注：为计取规费等的使用，可在表中增设其中：“定额人工费”。
表—08

## 表-11 总价措施项目清单与计价汇总表
总价措施项目清单与计价表
工程名称：装饰工程 |  |  |  | 标段：郑州市第九十九中学南校区修缮项目 |  |  |  |  | 第 1 页 共 1 页
序号 | 项目编码 | 项目名称 | 计 算 基 础 |  | 费率 (%) | 金 额(元) | 调整费 率(%) | 调整后 金额(元) |  | 备 注
1 | 011707001001 | 安全文明施工费 | 分部分项安全文明施工费+单价措施安全文明施工费
2 | 01 | 其他措施费（费率类）
2.1 | 011707002001 | 夜间施工增加费 | 分部分项其他措施费+单价措施其他措施费
2.2 | 011707004001 | 二次搬运费 | 分部分项其他措施费+单价措施其他措施费
2.3 | 011707005001 | 冬雨季施工增加费 | 分部分项其他措施费+单价措施其他措施费
3 | 02 | 其他（费率类）
合 计
编制人（造价人员）： |  |  |  | 复核人（造价工程师）：
注：1.“计算基础”中安全文明施工费可为“定额基价”、“定额人工费”或“定额人工费+定额机械费”，其他项目可为“定额人工费”或“定额人工费+定额机械费”。 2.按施工方案计算的措施费，若无“计算基础”和“费率”的数值，也可只填“金额”数值，但应在备注栏说明施工方案出处或计算方法。
表-11

## 表-12 其他项目清单与计价汇总表
其他项目清单与计价汇总表
工程名称：装饰工程 |  |  | 标段：郑州市第九十九中学南校区修缮项目 |  | 第 1 页 共 1 页
序号 | 项 目 名 称 | 金 额(元) |  | 结算金额(元) |  | 备 注
1 | 暂列金额 | 150000 |  |  |  | 明细详见表-12-1
2 | 暂估价
2.1 | 材料（工程设备）暂估价 | — |  |  |  | 明细详见表-12-2
2.2 | 专业工程暂估价 |  |  |  |  | 明细详见表-12-3
3 | 计日工 |  |  |  |  | 明细详见表-12-4
4 | 总承包服务费 |  |  |  |  | 明细详见表-12-5
合 计 |  | 150000 |  |  |  | —
注：材料（工程设备）暂估单价进入清单项目综合单价，此处不汇总。
表—12

## 表-12-1 暂列金额明细表
暂列金额明细表
工程名称：装饰工程 |  | 标段：郑州市第九十九中学南校区修缮项目 |  |  |  | 第 1 页 共 1 页
序号 | 项 目 名 称 |  | 计量单位 | 暂定金额(元) | 备 注
1 | 暂列金额 |  | 项 | 150000
合 计 |  |  |  | 150000 | —
注：此表由招标人填写，如不能详列，也可只列暂定金额总额，投标人应将上述暂列金额计入投标总价中。
表—12—1

## 表-12-2 材料(工程设备)暂估价及调整表
材料（工程设备）暂估单价及调整表
工程名称：装饰工程 |  |  |  |  | 标段：郑州市第九十九中学南校区修缮项目 |  |  |  | 第 1 页 共 1 页
序号 | 材料(工程设备) 名称、规格、型号 | 计量 单位 | 数 量 |  | 暂 估(元) |  | 确 认(元) |  | 差额±(元) |  | 备 注
|  |  | 暂 估 | 确 认 | 单 价 | 合 价 | 单 价 | 合 价 | 单 价 | 合 价
合 计
注：此表由招标人填写“暂估单价”，并在备注栏说明暂估价的材料、工程设备拟用在那些清单项目上，投标人应将上述材料、工程设备暂估单价计入工程量清单综合单价报价中。
表—12—2

## 表-12-3 专业工程暂估价及结算价表
专业工程暂估价及结算价表
工程名称：装饰工程 |  |  |  | 标段：郑州市第九十九中学南校区修缮项目 |  |  | 第 1 页 共 1 页
序号 | 工 程 名 称 | 工 程 内 容 | 暂估金额 （元） |  | 结算金额 (元) | 差额±(元) |  | 备 注
合 计 |  |  | 0.00 |  |  |  |  | —
注：此表“暂估金额”由招标人填写，投标人应将“暂估金额”计入投标总价中。结算时按合同约定结算金额填写。
表—12—3

## 表-12-4 计日工表
计 日 工 表
工程名称：装饰工程 |  |  |  | 标段：郑州市第九十九中学南校区修缮项目 |  |  | 第 1 页 共 1 页
编号 | 项 目 名 称 | 单位 | 暂定数量 |  | 实际数量 | 综合单价 (元) |  | 合 价(元)
[8 empty] | 暂 定 | 实 际
一 | 人工
1
人工小计
二 | 材料
1
材料小计
三 | 施工机械
1
施工机械小计
四 | 企业管理费和利润
总 计
注：此表项目名称、暂定数量由招标人填写，编制招标控制价时，单价由招标人按有关计价规定确定；投标时，单价由投标人自主报价，按暂定数量计算合价计入投标总价中。结算时，按发承包双方确认的实际数量计算合价。
表—12—4

## 表-12-5 总承包服务费计价表
总承包服务费计价表
工程名称：装饰工程 |  |  | 标段：郑州市第九十九中学南校区修缮项目 |  |  | 第 1 页 共 1 页
序号 | 项 目 名 称 | 项目价值（元） |  | 服务内容 | 计算基础 |  | 费率(%) | 金 额(元)
| 合 计 | - |  | - |  |  | -
注：此表项目名称、服务内容由招标人填写，编制招标控制价时，费率及金额由招标人按有关计价规定确定；投标时，费率及金额由投标人自主报价，计入投标总价中。
表—12—5

## 表-13 规费、税金项目计价表
规费、税金项目计价表
工程名称：装饰工程 |  |  | 标段：郑州市第九十九中学南校区修缮项目 |  |  | 第 1 页 共 1 页
序号 | 项 目 名 称 | 计 算 基 础 |  | 计算基数 | 计算费率 (%) |  | 金 额(元)
1 | 规费 | 定额规费+工程排污费+其他
1.1 | 定额规费 | 分部分项规费+单价措施规费
1.2 | 工程排污费
1.3 | 其他
2 | 增值税 | 不含税工程造价合计
合 计
编制人（造价人员）： |  |  | 复核人（造价工程师）：
表—13

## 表-14 主要材料价格表
主要材料价格表
工程名称： |  | 装饰工程 | [5 empty] | 第 1 页 共 1 页
序号 | 材料编码 |  | 材料名称 | 规格、型号 等特殊要求 | 单位 | 数 量 | 单 价 |  | 合 价